## Arhitektura
Projektant: IPSA INSTITUT, Sarajevo
Investitor:AGENCIJA ZA STATISTIKU BOSNE I HERCEGOVINE
Vrsta dijela projekta: PREDMJER RADOVA
Objekat: VIŠESPRATNA ZGRADA
Red.br. | Opis pozicije | JM | Količina | Jed.cij. KM | Ukupno KM
I Pripremni radovi
Napomena: Svi radovi se imaju izvoditi u skladu sa tehničkim uslovima izvođenja pojedinih radova, što se podrazumjeva u ponuđenoj cijeni. Obaveza odabranog izvođača radova je da provjeri dimenzije na licu mjesta.
1. | Mobilizacija gradilišta (dovoz i montaža krana, građevinskih kontejnera, brojila itd.) | pauš. | 1 | 7500 | 7500
2. | Geodetsko iskoličenje objekta od nadležne institucije i izrada eleborata iskoličenja. | pauš. | 1 | 450 | 450
3. | Izrada nanosne skele. | pauš. | 1 | 250 | 250
| Ukupno pripremni radovi: |  |  |  | 8200
II Zemljani radovi
Napomena: Svi radovi se imaju izvoditi u skladu sa tehničkim uslovima izvođenja pojedinih radova, što se podrazumjeva u ponuđenoj cijeni. Obaveza odabranog izvođača radova je da provjeri dimenzije na licu mjesta.
1. | Skidanje sloja humusa d=20 do 30 cm i deponovanje na parceli. | m3 | 52.5 | 10 | 525
210m2
2. | Mašinski iskop zemlje III i IV kategorije prosječne dubine 2.10m, te deponovanje na udaljenosti do 5,0m od ivice širokog iskopa. Kopanje izvršiti pažljivo, pri kopanju konsultovti nadzornog organa građevinske struke. U cijeni poravnanje građevinske jame | m3 | 399 | 9 | 3591
190*2.10
3. | Odvoz viška materijala iz iskopa, kamionima na udaljenost do 5 km. Materijal računat u zbijenom stanju. | m3 | 320 | 7 | 2240
152*2,10
4. | Dovoz i nasipanje šljunka uz nabijanje vibro nabijačem do modula stišljivosti 60 Mpa. | m3 | 45.2 | 22.5 | 1017
(23,70+6,66+1,47+11,40+13,60+4,60+20,72)*0,55
5. | Dovoz i nasipanje filterskog materijala drenaže (između temelja i širokog otkopa) uz nabijanje vibro nabijačem do modula stišljivosti 40 MPa | m3 | 51.9 | 32 | 1660.8
49,40*2,10*0,50
6. | Vraćanje iskopane zemlje sa gradilišne deponije između armiranobetonskih zidova. Nasipanje izvršiti u slojevima do 25cm sa propisnim nabijanjem. | m3 | 89.7 | 26 | 2332.2
53,40*2,10*0,80
| Ukupno zemljani radovi: |  |  |  | 11366
III Betonski i armiranobetonski radovi
Svi betoni trebaju biti mašinski spravljeni, odgovarajuće transportovani i ugrađeni. Za potvrdu ugrađenog kvaliteta potrebno je obezbjediti odgovarajuće ateste.U cijeni radova i obezbjeđenje općih uvjeta za izvođenje betonskih radova, te potrebna oplata. Armaturu izraditi i montirati prema armaturnim nacrtima, a betoniranje može početi po prijemu armature od strane nadzornog organa. Oplata mora biti od vodootporne špere ili savremena oplata.
1. | Izrada podložnog betona d=10cm marke MB 30 na sloju nabijenog šljunka. Podložni beton konstruktivno armirati sa Q196 MAR 500/560 | m2 | 45.8 | 13.5 | 618.3
(6,20*3+3,80+2,80+1,60*2+1,08*3+2,01+0,57+3,36*2+2,43*2)
2. | Betoniranje temeljnih traka betonim MB30 širine 60cm, visine 80cm u dvostranoj oplati. Utrošak oplate 4,20m2 po m3 betona. | m3 | 27.5 | 190 | 5225
45,80*0,60
3. | Nabavka materijala i spravljanje, transport i ugradnja betona podne ploče d = 15cm, MB 30. Podnu ploču konstruktivno armirati sa Q257 MAR 500/560 | m3 | 19.2 | 200 | 3840
128*0,15
4. | Nabavka materijala i spravljanje, transport i ugradnja betona MB 30 u dvostranoj oplati podrumskih zidova debljine d=20cm, armiranih prema statičkom proračunu i nacrtima armature. Utrošak oplate 10m2 po m3 betona. Visina zidova 2,70m. | m3 | 36.2 | 230 | 8326
((10,50*3+11,60*2+8,40+4,60+4,40+0,50*2)*2.70-(1,60*0,60*5+1,30*2,30+0,90*2,35*4))*0,20
5. | Nabavka materijala i spravljanje, transport i ugradnja betona a.b.ploča d = 15cm, MB 30 i armirane prema statičkom proračunu i nacrtima armature. U cijenu ulazi oplata (6,70m2/m3 betona) sa podupiranjem visine 3,0 m. Debljina ploče d= 15 cm. | m3
| POZ 100 - -0.12m : (120*0,15) |  | 18 | 250 | 4500
| POZ 200 - +2,68m : (124*0,15) |  | 18.6 | 250 | 4650
| POZ 300 - +5.48m : (124*0,15) |  | 18.6 | 250 | 4650
6. | Nabavka materijala i spravljanje, transport i ugradnja betona a.b.greda, MB 30 i armirane prema statičkom proračunu i nacrtima armature.U cijenu ulazi oplata (12,5m2/m3 betona) sa podupiranjem visine do 3,0 m. | m3
| POZ 100 - -0.12m : (15,00*0,20*0,40) |  | 1.2 | 260 | 312
| POZ 200 - +2,68m : (32,0*0,20*0,40) |  | 2.56 | 260 | 665.6
| POZ 300 - +5,48m : (32,0*0,20*0,40) |  | 2.56 | 260 | 665.6
7. | Nabavka materijala i spravljanje, transport i ugradnja betona stepeništa, MB 30, armiranog prema statičkom proračunu i nacrtima armature. | m3
| kota -3,15m do -0,12m : (2,70*1,0+2,40*1,0)*0,15+1,00*0,175*0,30*0,50*15+2,20*1,0*0,15 |  | 1.5 | 280 | 420
| kota -0,12m do +2,68m : (2,75*0,15*1,00*2)+1,00*0,175*0,30*0,5*16 |  | 1.25 | 280 | 350
| kota +2,68m do +5,48m : (2,75*0,15*1,00*2)+1,00*0,175*0,30*0,5*16 |  | 1.25 | 280 | 350
8. | Nabavka materijala i spravljanje, transport i ugradnja betona vertikalnih serklaža dimenzija 20x20cm, MB 30 armiranih prema statičkom proračunu i nacrtima armature. | m3
| kota -3,15m do -0,12m : (0,20*0,20*2,80)*16 |  | 1.8 | 280 | 504
| kota -0,12m do +2,68m : (0,20*0,20*2,80)*16 |  | 1.8 | 280 | 504
| kota +2,68m do +5,48m : (0,20*0,20*2,80)*16 |  | 1.8 | 280 | 504
| potkrovlje : (0,20*0,20*1,70)*11+(0,20*0,20*3,50)*5 |  | 1.45 | 280 | 406
9. | Nabavka materijala i spravljanje, transport i ugradnja betona horizontalnih i kosih serklaža potkrovlja dimenzija 20x20cm, MB 30 armiranih prema statičkom proračunu i nacrtima armature. | m3
| 0,20*0,20*(12,00*2+10,0*2+2,60+3,50*2)+ 0,20*0,20*(5,00*5+5,50) |  | 3.4 | 270 | 918
10. | Nabavka materijala i spravljanje, transport i ugradnja betona MB 10 podloge drenažne cijevi dimenzija 30x10 cm. | m3 | 1.65 | 190 | 313.5
55,00*0,10*0,30
| Ukupno betonski i armiranobetonski radovi: |  |  |  | 37722
IV Armirački radovi
1. | Nabavka, sječenje, savijanje i montaža armature. Cijenom obuhvatiti nabavku i ugradnju distancera, MAR 500/560. U cijenu kg ugradnje armature ušli su svi distanceri za ploče, grede, stubove, zidove kao i varenje armature prema specifikaciji armature, nacrtima i statičkom proračunu. | kg | 14428.8 | 2.1 | 30300.48
| Ukupno armirački radovi: |  |  |  | 30300.48
V Zidarski i izolaterski radovi
Svi ugrađeni materijali moraju imati odgovarajuće ateste. U cijeni uračunata i zaštita na radu pri izvođenju radova kao i čišćenje zaostalog materijala nakon obavljanja radova. Ponuđenom cijenom treba obuhvatiti i opće uslove izvođenja zidarskih radova.
1. | Nabavka materijala i izrada horizontalne hidroizolacije preko podložne ploče sastava : premaz bitulitom, dva sloja varenog biverplasta V 40, vareni biverplast V30 ili slično, 100% varena. | m2 | 120 | 32 | 3840
120
2. | Nabavka materijala i izrada vertikalne hidroizolacije: premaz bitulitom, dva sloja varenog biverplasta V 40, vareni biverplast V30 ili slično. 100% varena. | m2 | 79.2 | 34 | 2692.8
44,0*1,80
3. | Nabavka materijala i zaštita vertikalne hidro-izolacije ekstrudiranim polistyrenom d=5,0 cm ili slično. | m2 | 79.2 | 15 | 1188
44,0*1,80
4. | Nabavka materijala, dovoz i zidanje zidova od ciglarskih blokova d =20 cm u p.c.malteru. U cijeni radna skela i poravnavanje fuga. | m2
| prizemlje : ((3,00+5,20+(1,10+4,10)*2+4,00+3,00+2,50+4,10+5,20))*2,45-(0,90*1,00+1,70*1,40*2+0,90*1,40)+(3,00*2+3,70*2+4,50*2+6,00)*2,45-(1,70*1,40*2+0,90*1,00+0,90*2,35*3+2,30*2,60) |  | 135.41 | 41 | 5551.81
| sprat : ((3,00+5,20+(1,10+4,10)*2+4,00+3,00+2,50+4,10+5,20))*2,45-(0,90*1,00+1,70*1,40*2+0,90*1,40)+(3,00*2+3,70*2+4,50*2+6,00)*2,45-(1,70*1,40*2+0,90*1,00+0,90*2,35*3+2,30*2,60) |  | 135.41 | 41 | 5551.81
| potkrovlje : ((3,00+5,20+(1,10+4,10)*2+4,00+3,00+2,50+4,10+5,20))*2,45-(0,90*1,00+1,70*1,40*2+0,90*1,40)+(3,00*2+3,70*2+4,50*2+6,00)*2,45-(1,70*1,40*2+0,90*1,00+0,90*2,35*3+2,30*2,60) |  | 135.41 | 41 | 5551.81
5. | Nabavka materijala,dovoz i zidanje zidova od ciglarskih blokova debljine d =15 cm u p.c.malteru.U cijeni: radna skela , serklaži sa konstruktivnom armaturom 15x20 cm (smješten iznad otvora) i poravnavanje fuga. | m2
| podrum: (2,00+1,20+1,40)*2,65-(0,90*2,35*2) |  | 8 | 32.5 | 260
| prizemlje : (3,00+3,50+4,50)*2,65-(0,8*2,35*2) |  | 25.4 | 32.5 | 825.5
| sprat : (3,00+3,50+4,50)*2,65-(0,8*2,35*2) |  | 25.4 | 32.5 | 825.5
| potkrovlje : (3,00+3,50+4,50)*2,65-(0,8*2,35*2) |  | 25.4 | 32.5 | 825.5
6. | Nabavka materijala,dovoz i zidanje punom opekom oko instalacionih blokova d = 6,5 cm u p.c.malteru.U cijeni: radna skela.i poravnavanje fuga. | m2
| prizemlje : (0,40+0,50)*2*2,65 |  | 4.8 | 35.5 | 170.4
| sprat : (0,40+0,50)*2*2,65 |  | 4.8 | 35.5 | 170.4
| potkrovlje : (0,40+0,50)*2*4,50 |  | 8.1 | 35.5 | 287.55
7. | Nabavka materijala, dovoz i ugradnja staklenih prizmi na ulaznom portalu stubišta, dimenzija 20x20cm. (2,00*5,50) | m2 | 11 | 225 | 2475
8. | Nabavka materijala, dovoz i ugradnja predfabrikovanog dimnjaka dimovodne cijevi promjera 20cm tipa "shidel" ili slično. U cijeni priključni elemenat, elemenat sa vratima za čišćenje i elemenat za skupljanje kondenzata, obzida iznad ravni krova i završnom kapom (dimnjak kom. 1). Obračun po m1. | m | 13 | 273 | 3549
13
9. | Nabavka materijala, dovoz i ugradnja predfabrikovanih ventilacionih kanala. U cijeni priključni elemenat, elemenat sa vratima za čišćenje i elemenat za skupljanje kondenzata, obzida iznad ravni krova i završnom kapom . Obračun po m1. | m
| 13,00*2 |  | 26 | 80 | 2080
10. | Grubo i fino malterisanje zidova u p.c. malteru 1:2:6 uz prethodan špric cem. mlijekom. U cijeni radna skela, te čišćenje ostatka maltera. | m2
| podrum : (25,03+12,60+20,20+36,70)*2,70 |  | 255.23 | 13 | 3317.99
| prizemlje : (13,60+7,80+8,60+9,50+15,00+13,25+12,27+16,44+25,10)*2,70 |  | 328.2 | 13 | 4266.6
| sprat : (13,60+7,80+8,60+9,50+15,00+13,25+12,27+16,44+25,10)*2,70 |  | 328.2 | 13 | 4266.6
| potkrovlje : (13,60+7,80+8,60+9,50+15,00+13,25+12,27+16,44+25,10)*2,40 |  | 290 | 13 | 3770
11. | Nabavka materijala i izrada horizontalne hidroizolacije u sanitarnim čvorovima sastava : premaz bitulitom, 1x biverplast 40, biverplast 30 ili slično. 100% vareno, sa povijanjem uz zidove 20cm. Hidroizolaciju poviti oko prodora kroz stropne ploče (ventilacione kanale i vertikale kanalizacije) | m2
| prizemlje : (4,40+8,90) |  | 13.3 | 26 | 345.8
| sprat : (4,40+8,90) |  | 13.3 | 26 | 345.8
| potkrovlje: (4,40+8,90) |  | 13.3 | 26 | 345.8
12. | Nabavka materijala i izrada plafona na drvenoj krovnoj konstrukciji iznad potkrovlja. | m2
| Nabavka i postavljanje termoizolacije od mineralne vune između rogova d=14 cm. 172/cos 20 |  | 185 | 21 | 3885
| Nabavka i postavljanje termodifuzne folije u krovištu. Cijenom obhvatiti preklope. |  | 185 | 6 | 1110
| Nabavka i postavljanje duplih gipskartonskih ploča direktno na rogove. Cijenom obuvatiti obradu spojeva bandaž trakom. |  | 185 | 18.5 | 3422.5
| Ukupno zidarski i izolaterski radovi: |  |  |  | 60921.17
VI Tesarski radovi
1. | Za izvođenje tesarskih radova koristiti prvoklasnu građu bez lisičavosti i znakova trulenja i gljivičnih oboljenja. Građu zaštiti insekticidnim i fungicidnim sredstvima . U cijenu uračunata zaštita na radu pri izvođenju radova kao i čišćenje zaostalog materijala nakon obavljanja radova.
2. | Nabavka materija i izrada krovne konstrukcije četvorovodnog krova od rezane građe, četinar II klase, prema datim nacrtima, rogovi, 12/14 cm i grebenjače 20/26 cm, vjenćanice 14/16cm, ruke 2x5/12cm, stubovi 14/14cm. Obračun po m2 horizontalne projekcije krova. | m2 | 172 | 40 | 6880
172
3. | Nabavka materija i izrada dašćane oplate krovne konstrukcije od hoblane daske 2,2 cm. U cijenu ulazi i tesarski okvir oko prodora kroz krov ( ventilacije, dimnjak). | m2 | 185 | 12 | 2220
172/cos 20
4. | Nabavka materija i postavljanje letve 3x2 cm, četinar II klase, koja se postavlja paralelno sa rogovima | m2 | 185 | 3 | 555
172/cos 20
5. | Nabavka materija i postavljanje letve 5x3 cm, četinar II klase, koja se postavlja paralelno sa rogovima | m2 | 185 | 4 | 740
172/cos 20
6. | Nabavka materijala i postavljanje krovne ljepenke. Cijenom obuhvatiti i preklope od min 10 cm. | m2 | 185 | 2.5 | 462.5
172/cos 20
7. | Nabavka materijala i opšivanje strehe hoblanim perforiranim daskama, bijeli bor ili hrast d= 2,2 cm na podkonstrukciji od letava dim. 4x6 cm. Perforacije F 3,0 cm zaštiti žičanom mrežicom. Dasku završno bojiti lazurnim vodorazrjedivim premazom, boje oraha, za vanjske prostore. | m2 | 44 | 38 | 1672
44
| Ukupno tesarski radovi: |  |  |  | 12529.5
1. | VII Krovopokrivački radovi
| Nabavka materijala, transport, i postavljanje pokrova od čeličnog trapeznog limad=0,7mm. Pri pokrivanju koristiti sve fazonske komade koje preporučuje prizvođač, prodori ventilacija i dimnjaka, snjegobrani. | m2 | 185 | 25 | 4625
172/cos 20
| Ukupno krovopokrivački radovi: |  |  |  | 4625
VII Stolarski radovi
1. | Izrada, transport i postavljanje zastakljenih prozora rađenih od drveta, vlažnosti do 10%. Prozori su dihtovani trajno elastičnom EPDM gumom, vulkanizovanom u uglovima. Boja drvenih elemenata prozora kao vrsta i tip okova po izboru projektanta. Krila prozora su zastakljena Low-E staklom niske emisije sa termoizolacionim paketom stakla d= 4+16+4 mm. Krila su dihtovana sa EPDM gumom. Završnu obradu drveta izvesti lazurnom bojom u tri sloja i lakirati. Krila se otvaraju prema šemema iz projekta. | kom
podrum:
| POZ FP5 160x60 |  | 5 | 545 | 2725
prizemlje:
| POZ FP2 170x140 |  | 4 | 568 | 2272
| POZ FP3 90x100 |  | 2 | 225 | 450
| POZ FP4 90x140 |  | 1 | 280 | 280
sprat:
| POZ FP2 170x140 |  | 4 | 568 | 2272
| POZ FP3 90x100 |  | 2 | 225 | 450
| POZ FP4 90x140 |  | 1 | 280 | 280
potkrovlje:
| POZ FP2 170x140 |  | 4 | 568 | 2272
| POZ FP4 90x140 |  | 1 | 280 | 280
2. | Izrada, transport i postavljanje zastakljenih balkonskih vrata rađenih od drveta, vlažnosti do 10%. Vrata su dihtovana trajno elastičnom EPDM gumom, vulkanizovanom u uglovima. Boja drvenih elemenata vrata kao vrsta i tip okova po izboru projektanta. Krila vrata su zastakljena Low-E staklom niske emisije sa termoizolacionim paketom stakla d= 4+16+4 mm. Krila su dihtovana sa EPDM gumom. Završnu obradu drveta izvesti lazurnom bojom u tri sloja i lakirati. Krila se otvaraju prema šemema iz projekta. | kom
prizemlje:
| POZ FP1 230x260 |  | 1 | 1225 | 1225
sprat:
| POZ FP1 230x260 |  | 1 | 1225 | 1225
potkrovlje:
| POZ FP1 230x260 |  | 1 | 1225 | 1225
3. | Izrada, transport i ugradnja punih hrastovih ulaznih vrata (FV1) dimenzija (100+30)x230cm. Krilo vrata, dovratnik (u širini zida) i prag (u nivou unutrašnjeg poda) potrebno je izraditi od prvoklasne i suhe hrastovine. Okov od mesinga, bravu sa cilindar uloškom i tri ključa, tri usadne šarke po krilu. Vrata zaštititi bezbojnim premazom za impregnaciju. Sve prema shemama stolarije date u projektu. POZ FV1 (100+30)x230 | kom | 1 | 1800 | 1800
4. | Izrada, transport i ugradnja furniranih unutarnjih vrata sa dovratnikom od prvoklasne i suhe hrastovine i ramovske konstrukcije krila sa saćem obostrano obloženim furniranom šper pločom debljine 4mm. Dovratnik je u širini zida i opšiven odgovarajućim drvenim lajsnama.Svi elementi okova su u prirodnoj boji aluminijuma sa ukopavajućom bravom i tri usadne šarke po krilu.Ostakljena krila sa unutarnjim staklom pjeskarenim u horizontalne pruge (3cm pjeskareno i prozirni dijelovi od 1,50cm). nadsvjetla su ustakljena ravnim providnim staklom debljine 4mm. Vrata su zaštićena bezbojnim premazom za impregnaciju.
| podrum: POZ V1 90x (210+25) | kom | 4 | 385 | 1540
| prizemlje: POZ V1 90x (210+25) |  | 4 | 385 | 1540
| POZ V2 80x (210+25 |  | 2 | 385 | 770
| POZ FV2 100x 230 |  | 1 | 410 | 410
| sprat: POZ V1 90x (210+25) |  | 4 | 385 | 1540
| POZ V2 80x (210+25 |  | 2 | 385 | 770
| POZ FV2 100x 230 |  | 1 | 410 | 410
| potkrovlje: POZ V1 90x (210+25) |  | 4 | 385 | 1540
| POZ V2 80x (210+25 |  | 2 | 385 | 770
| POZ FV2 100x 230 |  | 1 | 410 | 410
| Ukupno stolarski radovi: |  |  |  | 26456
VIII Bravarski radovi
Obaveza izvođača je da uradi radioničke nacrte u skladu sa šemama iz projekta i da iste usaglasi sa projektantom. Prije izrade mjere i količine kontrolisati na licu mjesta. Detalje izrade usaglasiti sa projektantom, a ugradnje sa izvođačem zidarskih radova. Fasadne pozicije zastakljene izolacionim staklom koje treba zadovoljavati standard DIN 1286, a proizvođač treba kvalitet dokazati atestom od neovisnog ovlaštenog instituta.
1. | Nabavka, doprema, radionička izrada i montaža stepenišne ograde visine 110 cm rađene od inox okruglih profila. Vertikale (stubovi) na međusobnom razmaku od cca 120cm od cijevi Ø60mm, prčvrščenih za betonsku konstrukciju Vertikale imaju "vrat" od inox cijevi Ø 20 mm. Rukohvat od cijevi Ø 80mm. Dvije horizontalne cijevi Ø60mm. Ispuna je od inox cijevi Ø 20 mm na 15 cm Sve mjere provjeriti na licu mjesta.Uraditi radioničke nacrte i iste usaglasiti sa projektantom. | m
| (3,00*2+2,50*4) |  | 16 | 590 | 9440
2. | Nabavka, doprema, radionička izrada i montaža balkonske ograde visine 110 cm rađene od inox okruglih profila. Vertikale (stubovi) na međusobnom razmaku od cca 120cm od cijevi Ø60mm, prčvrščenih za betonsku konstrukciju Vertikale imaju "vrat" od inox cijevi Ø 20 mm. Rukohvat od cijevi Ø 80mm. Ispuna je od sigurnosnog stakla lamistal d = 8mm. Sve mjere provjeriti na licu mjesta. Uraditi radioničke nacrte i iste usaglasiti sa projektantom. | m
| prizemlje i sprat: (2,30+0,80*2+4,00)*2 |  | 16 | 455 | 7280
| potkrovlje: (2,30+0,80+4,00) |  | 3.5 | 455 | 1592.5
| Ukupno bravarski radovi: |  |  |  | 18312.5
IX Keramičarski i kamenorezački radovi
1. | Nabavka materijala i ugradnja ljepljenjem podnih protukliznih keramičkih ploča u podrumskim prostorijama i mokrim čvorovima, I klase dimenzija i u boji po izboru investitora. | m2
| podrum: (30,00+37,70+10,90+21,60) |  | 100.2 | 39 | 3907.8
| prizemlje, sprat i potkrovlje: (8,90+4,40)*3 |  | 39.9 | 39 | 1556.1
2. | Nabavka materijala i ugradnja ljepljenjem zidnih keramičkih pločica dimenzija po izboru investitora, klase "A" . Ugradnja fuga na fugu.U cijeni i ugaone PVC lajsne. Boja po izboru investitora. | m2
| prizemlje, sprat i potkrovlje (mokri čvorovi): (8,60+12,27)*2,65*3+7,00*1,50*3 |  | 166 | 38 | 6308
| kuhinje (prosječno 7,0 x 1,5 m po kuhinji): (7,0*1,5)*3 |  | 31.5 | 38 | 1197
3. | Nabavka i ugrađivanje lijepljenjem kamenih ploča na čelu stepenica dimenzija 17,50x100x2,0 cm.Uzorak kamena donijeti projektantu na saglasnost. | kom | 48 | 35 | 1680
16*3
4. | Nabavka i ugrađivanje lijepljenjem kamenih ploča na gazištima stepenica dimenzij 30,00x100x2,0 cm.Uzorak kamena donijeti projektantu na saglasnost. | kom | 52 | 60 | 3120
14*3
5. | Nabavka i ugrađivanje lijepljenjem d=2,0 cm kamenih ploča na podestima stepeništa dimenzija i boje po izboru investitora. Uzorak kamena donijeti projektantu na saglasnost. | m2 | 21.34 | 80 | 1707.2
(2,20*1,30+2,20*1,00)+(2,20*2,20)*2+(2,20*1,00)*3
6. | Nabavka i ugrađivanje lijepljenjem d=2,0 cm keramičkih ploča na balkonima dimenzija i boje po izboru investitora. Uzorak donijeti projektantu na saglasnost. | m2 | 34 | 40 | 1360
(8,00+4,00)*2+(4,00+5,80)
7. | Nabavka i ugrađivanje u sloj cem. maltera d=2,0 cm kamenih klupica širine 20cm i debljine 3,0 cm. Klupice imaju okapnicu. | m
| podrum: 1,60*5 |  | 9 | 34 | 306
| prizemlje i sprat: (1,70*4+0,90*3)*2 |  | 9.5 | 34 | 323
| potkrovlje: (1,70*4+0,90) |  | 7.7 | 34 | 261.8
8. | Nabavka i ugrađivanje lijepljenjem kamenog praga na ulaznim vratima širine 10cm i debljine 3,0 cm. | kom | 1 | 32 | 32
1
| Ukupno keramičarski i kamenorezački radovi: |  |  |  | 21758.9
X Fasaderski radovi
Podloga za izvođenje fasade mora biti ravna(neravnine preko 1,0 cm poravnati cementnim malterom), suha, otprašena i bez mrlja od raznih masnoća i ulja (od zaštite oplate i sl.). Radove na fasadi ne izvoditi pod direktnim uticajem sunca i kada pada kiša. Prilikom nanošenja finalnog sloja izbjegavati nedozvoljene prekide rada. Sve radove izvoditi striktno po uputstvu i propisanoj tehnologiji izvođenja malterisanih fasada, kod kojih su kao toplotni izolator primjenjene ploče od ekspandiranog polistirola. Nakon rada alat treba odmah oprati vodom.
1. | Nabavka potrebnog materijala i izrada fasade po tehnologiji STO therm classic ili sl. sa pločama od tvrdog samogasivog estrudiranog polistirola debljine d=5,0 cm. Podloga za fasadu mora biti pripremljena kako je navedeno u uvodu ovih radova, a izvođenje je na slijedeći način: | m2 | 410 | 42 | 17220
Na ploče nanijeti po obodu i u sredini specijalno hidraulično ljepilo i priljepiti ih za podlogu. Slijedeći red postaviti tako da se vertikalna fuga ne poklapa. Manja oštećenja ploča i fuge zaptiti “pur” masom. Prilikom rada paziti da ljepilo ne probija na fasadu pored zalijepljenih ploča. Nakon 48 sati ploče dodatno pričvrstiti klinovima sa tanjirastim glavama odgovarajuće dužine (klinovi trebaju biti min 5,0 cm u čvrstoj podlozi, a utrošak klinova 6 kom /m2 fasade). Nakon toga ploče poravnati brusnim papirom i otprašiti. Na tako pripremjenu površinu nanijeti tanki sloj (1,5-3,0 mm) sintetičkog maltera i u njega potpuno utisnuti mrežicu od staklenih vlakana (po potrebi nanjeti još jedan tanki sloj sintetičkog maltera). Rubove fasada i špalete oko otvora osigurati plastičnim profilima na kojima je već nalijepljena mrežica.Nakon toga nanijeti završni sloj fasade od sintetske žbuke (Stolit") u sivoj boji. Granulacija 7,0 mm
(10,50*2+12,30*2)*9,00
| Ukupno fasaderski radovi: |  |  |  | 17220
XI Limarski radovi
1. | Nabavka materijala, izrada i montaža horizontalnoh polukružnog oluka, izrađenog od čeličnog pocinčanog, bojenog lima d=0,60 mm r.š. 60 cm. U cijeni i ovjesni pribor. | m1 | 55 | 29 | 1595
(12,00*2+14,00+9,00+2,20*2+1,50*2)
2. | Nabavka materijala, izrada i montaža vertikalne olučne cijevi kvadratnog presjeka 120mm, izrađene od čeličnog pocinčanog, bojenog lima d=0,60 mm r.š. 50 cm. Cijenom obuhvatiti koljenia, obujmice i drugi potreban materijal. | m1 | 40 | 17.5 | 700
10,00*4
3. | Nabavka materijala, izrada i montaža opšava oko dimljaka izrađene od čeličnog pocinčanog, bojenog lima d=0,60 mm. | kom | 1 | 80 | 80
1
4. | Nabavka materijala, izrada i montaža opšava oko ventilacionog kanala izrađene od čeličnog pocinčanog, bojenog lima d=0,60 mm. | kom | 2 | 70 | 140
2
| Ukupno limarski radovi: |  |  |  | 2515
XII Molersko farbarski radovi
1. | Gletanje i bojenje zidova disperzionom perivom bojom 2x uz prethodni temeljni premaz. Boja po izboru projektanta. | m2
| podrum: (25,03+12,60+20,20+6,54+36,70)*2,65 |  | 268 | 5 | 1340
| prizemlje : (9,42+7,84+8,58+13,60+13,24+12,27+16,45+25,08)*2,65 |  | 282 | 5 | 1410
| sprat: (9,42+7,84+8,58+13,60+13,24+12,27+16,45+25,08)*2,65 |  | 282 | 5 | 1410
| potkrovlje: (9,42+7,84+8,58+13,60+13,24+12,27+16,45+25,08)*2,50 |  | 260 | 5 | 1300
2. | Gletanje i bojenje plafona od gipskartonskih ploča plafona potkrovlja disperzionom bojom 2x u cijeni bandažiranje spojeva. | m2 | 150 | 5 | 750
3. | Gletanje i bojenje plafona podruma, prizemlja i sprata disperzionom bojom 2x.Boja po izboru projektanta. | m2
| podrum: (25,03+12,60+20,20+6,54+36,70) |  | 101.1 | 5 | 505.5
| prizemlje : (9,42+7,84+8,58+13,60+13,24+12,27+16,45+25,08) |  | 106.5 | 5 | 532.5
| sprat: (9,42+7,84+8,58+13,60+13,24+12,27+16,45+25,08) |  | 106.5 | 5 | 532.5
| Ukupno molersko farbarski radovi: |  |  |  | 7780.5
XIII podopolagački radovi
1. | Nabavka transport i postavljanje laminata d=1,2cm. Laminat se postavlja na gotovu podlogu od armiranog cementnog estriha ljepljenjem. prizemlje, sprat i potkrovlje: (11,20+13,10+16,50+11,00+17,70)*3 | m2 | 210 | 20 | 4200
| Ukupno podopolagački radovi: |  |  |  | 4200
| REKAPITULACIJA |  |  | 397935.9125
GRAĐEVINSKI RADOVI
IV | Zidarski i izolaterski radovi | 60921.17 |  | 17.91%
III | Armirački radovi | 43285.2 |  | 12.73%
II | Betonski radovi | 37722 |  | 11.09%
VII | Stolarski radovi | 26456 |  | 7.779%
IX | Keramičarski i kamenorezački radovi | 21758.9 |  | 6.397%
VIII | Bravarski radovi | 18312.5 |  | 5.384%
X | Fasaderski radovi | 17220 |  | 5.063%
V | Tesarski radovi | 12529.5 |  | 3.684%
I | Zemljani radovi | 11366 |  | 3.342%
XII | Molersko farbarski radovi | 7780.5 |  | 2.288%
VI | Krovopokrivački radovi | 4625 |  | 1.36%
XIII | Podopolagački radovi | 4200 |  | 1.235%
XI | Limarski radovi | 2515 |  | 0.7395%
| UKUPNO GRAĐEVINSKI RADOVI: | 268691.77
| 17 % PDV: | 45677.6009
| UKPNO SA PDV-om (KM): | 314369.3709

## ViK
Redni broj | OPIS DJELATNOSTI | Jedinica mjere | Količina | C I J E N A
|  |  |  | Jedinična KM | Ukupna KM
1. FEKALNA KANALIZACIJA
1.1. ZEMLJANI RADOVI
1 | Kombinovani mašinski i ručni iskop rova širine 80cm u materijalu III i IV kategorije, kao i uličnog šahta dimenzija 80x80x130, zajedno sa utovarom i transportom iskopanog materijala i sa planiranjem dna kanala. Obračun po m3 gotovog posla.
| 3x0.80x1.30x1.50+1,2x1,2x1,4+20x0.80x1.30= | m3 | 27.496 | 10 | 274.96
2 | Izrada posteljice od pijeska, zajedno sa planiranjem i nabijanjem. Obračun po m3 gotovog posla.
| 0.80x0.10x24,5+0,9x09x0,1= | m3 | 2.041 | 30 | 61.23
3 | Zatrpavanje rova pijeskom do 30cm iznad cijevi zajedno sa propisnim nabijanjem. Obračun po m3 gotovog posla.
| (0.46x0.80-0.020)x24,5= | m3 | 8.526 | 30 | 255.78
4 | Zatrpavanje rova materijalom iz iskopa u slojevima debljine 30cm zajedno sa propisnim nabijanjem. Obračun po m3 gotovog posla.
| 27.50-2.04-8.53= | m3 | 16.929 | 8 | 135.432
5 | Odvoz viska materijala iz iskopa na deponiju koju odredi nadzorni organ, u cijenu uracunati utovar, istovar, grubo planiranje na mjestu
| deponije i 20% rastresitost materijala. | m3 | 32.9952 | 10 | 329.952
1.1. UKUPNO ZEMLJANI RADOVI: |  |  |  |  | 1057.354
1.2. ZIDARSKI RADOVI
1 | Štemanje otvora u pločama i zidovima za prodore kanalizacionih cijevi zajedno sa ponovnim zatvaranjem rupa u svemu prema Tehničkim uslovima i prema Tehničkim propisima za ovu vrstu radova. Obračun po komadu. | Kom | 15 | 20 | 300
2 | Stanjenje stropne ploce na etazama za 5 cm za smjestaj podnog slivnika. Trake stanjenja su sirine 12 cm. | kom | 6 | 10 | 60
3 | Štemanje šliceva u pločama i zidovima za polaganje kanalizacionih cijevi zajedno sa ponovnim zatvaranjem šliceva u svemu prema Tehničkim uslovima i prema Tehničkim propisima za ovu vrstu radova. Obračun po m'. | m' | 30 | 10 | 300
4 | Nabavka i ugradnja poniklovanih poklopaca za prilaz odvodu od uzidane vertikala sa zeljeznim okvirom vel. 15x15 cm. | kom | 9 | 30 | 558
1.2. UKUPNO ZIDARSKI RADOVI: |  |  |  |  | 1218
1.3. MONTAŽNI RADOVI
1 | Nabavka, prijevoz, raznošenje duž rova, spuštanje u rov, montaža glatkih kanalizacionih cijevi od tvrdog PVC-a, klase SN10 u svemu prema projektu i prema uputstvima proizvođača, zajedno sa pripadajućim fazonskim komadima. Obračun po m1 ugrađene cijevi.
| Cijevi DN63 mm | m1 | 24 | 12 | 288
| Cijevi DN75 mm | m1 | 11.5 | 15 | 172.5
| Cijevi DN110 mm | m1 | 27.7 | 16 | 443.2
| Cijevi DN160 mm | m1 | 27.05 | 20 | 541
2 | Nabavka i ugradnja podnih slivnika Φ50 sa rešetkom od nehrđajućeg čelika i sa plovkom za zaustavljanje gasova u slučaju da je slivnik bez vode. Obračun po komadu. | kom | 6 | 50 | 300
3 | Nabavka i ugradnja kanalizacione PVC čistilice DN110 mm. Obračun po komadu. | kom | 3 | 75 | 225
4 | Nabavka i ugradnja ventilacionih kapa kružnog presjeka, od eloksiranog aluminijumskog lima u boji prema izboru nadzornog organa i projektanta enterijera. Obračun po komadu.
| Cijevi DN110 mm | kom | 3 | 100 | 300
5 | Ispitivanje kanalizacione mreže na vodonepropusnost i funkcionalnost. Obračun po m1. | m1 | 48 | 5 | 240
6 | Nabavka, transport i ugradnja daktilnog poklopca dimenzija 0,6x0,6 cm klase nosivosti N25. Poklopac je opremljen šarkom za otvaranje. Obračun po komadu. | kom | 4 | 300 | 1200
1.3. UKUPNO MONTAŽNI RADOVI: |  |  |  |  | 3709.7
1.4. BETONSKI RADOVI
| Nabavka, transport i ugradnja armiranog betona MB20 za izradu dvorišnih kanalizacionih šahtova, dimenzija svijetlog otvora 60x60cm, debljine stijenke 15cm i prosječne dubine 1.80m, zajedno sa penjalicama. Obračun po m3 ugrađenog betona. | m3 | 2.83 | 230 | 650.9
1. UKUPNO FEKALNA KANALIZACIJA |  |  |  |  | 6635.954
2. VODOVOD
2.1. ZEMLJANI RADOVI
1 | Kombinovani mašinski i ručni iskop rova širine 80cm u materijalu III i IV kategorije, zajedno sa utovarom i transportom iskopanog materijala i sa planiranjem dna kanala. Obračun po m3 gotovog posla. | m3 | 1.632 | 10 | 16.32
0.80x1.20x1.70=
2 | Ručno dokopavanje zemlje III, IV i V kategorije za vodomjerno okno, produbljenje i proširenje osnovnog vodovodnog rova, sa odbacivanjem iskopane zemlje u stranu. Građevinsku jamu osigurati razupiranjem, takođe iz jame crpiti eventualnu vodu radi bezbjednosti rada ljudi. Obračun po m3.
| 2.00x1.40x1.60= | m3 | 4.48 | 20 | 89.6
3 | Izrada posteljice od pijeska, zajedno sa planiranjem i nabijanjem. Obračun po m3 gotovog posla. | m3 | 0.402 | 30 | 12.06
0.80x0.10x1.70+1.40x1.90x0.1=
4 | Zatrpavanje rova pijeskom do 30cm iznad cijevi zajedno sa propisnim nabijanjem. Obračun po m3 gotovog posla. | m3 | 0.408 | 30 | 12.24
0.80x0.30x1.70=
5 | Zatrpavanje rova materijalom iz iskopa u slojevima debljine 30cm zajedno sa propisnim nabijanjem. Obračun po m3 gotovog posla. | m3 | 0.82 | 8 | 6.56
1.63-(0.40+0.41)=
6 | Zatrpavanje iskopanom zemljom nakon izvedbe šahta u slojevima, od po 30 cm sa nabijanjem, nabijenost najmanje Ms=200 kp/cm2. Obračun po 1 m3.
| 4.48 - (1.20x1.40x1.90)= | m3 | 1.288 | 8 | 10.304
7 | Kombinovani mašinsko ručni iskop zemlje III i IV kategorije u rovu za polaganje cijevi za odvod procjedne vode iz vodomjernog šahta. Obračun po 1 m3.
| 0.60x1.00x5.00= | m3 | 3 | 10 | 30
8 | Odvoz viska materijala iz iskopa na deponiju koju odredi nadzorni organ, u cijenu uracunati utovar, istovar, grubo planiranje na mjestu
| deponije i 20% rastresitost materijala. | m3 | 4.004 | 10 | 40.04
2.1. UKUPNO ZEMLJANI RADOVI: |  |  |  |  | 200.804
2.2. ZIDARSKI RADOVI
1 | Štemanje otvora u pločama i zidovima za prodore vodovodnih cijevi zajedno sa ponovnim zatvaranjem u svemu prema Tehničkim uslovima i prema Tehničkim propisima za ovu vrstu radova. Obračun po komadu. | kom | 4 | 20 | 80
2 | Štemanje šliceva u pločama i zidovima za polaganje vodovodnih cijevi zajedno sa ponovnim zatvaranjem šliceva u svemu prema Tehničkim uslovima i prema Tehničkim propisima za ovu vrstu radova. Obračun po m'. | m' | 77 | 10 | 770
2.2. UKUPNO ZIDARSKI RADOVI: |  |  |  |  | 850
2.3. BETONSKI RADOVI
Uslovi:
Šljunak koji će se upotrijebiti treba da je čist,granuliran,max.veličina zrna do 30 mm (za ploču do 15 mm) bez organskih sastojaka sa najviše 2% muljevitih sastojaka. Količina upotrijebljene čiste vode prema PTP za armirani beton. Mješanje betona dozvoljava se samo mašinski. Prije betoniranja detaljno pregledati i izdašno kvasiti oplatu. Betoniranje vršiti savjesno i sa stručnom radnom snagom. Svi betonski radovi obračunat će se po 1 m3 stvarno izvršenog rada, sa markom betona, sa svom potrebnom oplatom i podupiračima.
1 | Betoniranje vodomjernog šahta armiranim betonom MB30 zajedno sa 5m2 oplate za 1m3 betona, u svemu prema projektu i prema propisima za beton i armirani beton. Obračun po m3.
| 2x(1.90x1.40x0.20)-(0.80x0.80x0.20)+2x(0.20x1.40x1.20+0.20x1.50x1.20)= | m3 | 2.328 | 410 | 954.48
2 | Betoniranje podloge za vodomjerni šaht nabijenom betonom MB10. Obračun po m3.
| 1.70x1.40x0.15= | m3 | 0.357 | 120 | 42.84
3 | Izrada hidroizolacije za vodomjerni šaht. Izolacija se sastoji od jednog hladnog premaza bitumenskom emulzijom i jednog sloja zavarene bitumenske trake debljine 4mm sa uloškom od poliesterskih vlakana. Obračun po m2.
| 2x(1.90x1.40+1.40x1.40+1.90x1.40) | m2 | 14.56 | 38 | 553.28
4 | Nabavka i ugradnja penjalica od livenog željeza. Obračun po komadu. | kom | 5 | 5 | 25
6 | Nabavka,transport i izrada betonskih podmetača betonom MB-20 ispod fazonskih komada i vodovodnih armatura. Dimenzije podmetača 0,30x0,30x0,30. Obračun po komadu. | kom | 2 | 10 | 20
2.3. UKUPNO BETONSKI RADOVI |  |  |  |  | 1595.6
2.4. ARMIRAČKI RADOVI
Nabavka,transport,čišćenje i postavljanje armaturne mreže Q 335 u zidove i ploče šahta. Potrebno 5,50 kg armaturne mreže na 1m2. Obračun po kg.
| 5.50x14.56= | kg | 80.08 | 2.1 | 168.168
2.4. UKUPNO ARMIRAČKI RADOVI |  |  |  |  | 168.168
2.5. MONTAŽNI RADOVI
1 | Nabavka i ugradnja metal-plastika vodovodnih cijevi (aluminijumsko jezgro sa oblogom od polietilena visoke gustoće iznutra i izvana), sa neraskidivim spojem, za hladnu vodu prema nacrtima iz projekta, zajedno sa pripadajućim fitinzima. Obračun po m1 gotovog posla.
| Cijevi Φ 1/2" (DN20mm) | m' | 75 | 12 | 900
| Cijevi Φ 3/4" (DN25mm) | m' | 11 | 18 | 198
| Cijevi Φ 1" (DN35mm) | m' | 16 | 22 | 352
2 | Nabavka i ugradnja metal-plastika vodovodnih cijevi (aluminijumsko jezgro sa oblogom od polietilena visoke gustoće iznutra i izvana), sa neraskidivim spojem, za toplu vodu prema nacrtima iz projekta, zajedno sa pripadajućim fitinzima. Obračun po m1 gotovog posla.
| Cijevi Φ 1/2" (DN20mm) | m' | 25.5 | 12 | 306
3 | Nabavka i ugrađivanje ravnih propusnih kugla ventila na pojedinim štrangovima razvoda tople i hladne vode i ispitivanje funkcionisanja. Ventili su snabdjeveni ukrasnom kromiranom rozetom. Obračun po kom. stvarno ugrađenom na objektu.
| Ventili Φ 1/2" mm | kom | 36 | 15 | 540
| Ventili Φ 3/4" | kom | 3 | 25 | 75
4 | Nabavka i ugradnja gotove cijevne poliuretanske izolacije debljine 13mm za cijevi tople vode zajedno sa svim potrebnim radovima i materijalom. Obračun po m1 gotovog posla.
| Cijevi Φ 1/2" (DN20mm) | m' | 25.5 | 10 | 255
5 | Nabavka i ugradnja gotove cijevne poliuretanske izolacije debljine 9mm za cijevi hladne vode zajedno sa svim potrebnim radovima i materijalom. Obračun po m1 gotovog posla.
| Cijevi Φ 1/2" (DN20mm) | m' | 75 | 6 | 450
| Cijevi Φ 3/4" (DN25mm) | m' | 27 | 8 | 216
6 | Ispitivanje instalacije vodovoda stavljanjem mreže pod probni pritisak od 10 bara. Instalacija mora biti pod pritiskom sve dotle dok se ne izvrši pregled svih spojeva. Minimalno vrijeme trajanja probe može biti 120 minuta. Pad pritiska ne smije biti veći od 0.1 bara. Obračun po m' gotovog posla. | m' | 127.5 | 3.5 | 446.25
7 | Ispirinje i dezinfekcija vodovodne mreže. Obračun po m' gotovog posla. | m' | 127.5 | 10 | 1275
8 | Nabavka transport raznošenje duž rova spuštanje u rov i montaža prirubničkih armatura od nodularnog liva (ductile iron) sa epoksidnom zaštitom, u svemu prema projektu i prema tehničkim propisima. Obračun po komadu.
VODOMJER
| INDUSTRIJSKI VODOMJER DN 50 | kom | 1 | 1020.5 | 1020.5
EV
| ZASUN SA RUČNIM KOLOM DN 50 | kom | 1 | 250 | 250
EV
| ZASUN SA RUČNIM KOLOM I ISPUSNOM SLAVINOM DN 50 | kom | 1 | 260 | 260
| NEPOVRATNI VENTIL DN 50 | kom | 1 | 214.5 | 214.5
| FILTER DN 50 | kom | 1 | 410 | 410
| MDK KOMPENZACIJA DN 50 | kom | 1 | 240.35 | 240.35
9 | Nabavka transport raznošenje duž rova spuštanje u rov i montaža navojnih mesinganih armatura, u svemu prema projektu i prema tehničkim propisima. Obračun po komadu.
| VODOMJER - NAVOJNI DN 1" ZA SANITARNI VOD | kom | 1 | 79.3 | 79.3
| NAVOJNI KUGLA VENTIL DN 1" | kom | 1 | 10.14 | 10.14
NAVOJNI KUGLA VENTIL
| SA ISPUSNOM SLAVINOM DN 1" | kom | 1 | 21.06 | 21.06
| NEPOVRATNI VENTIL DN 1" | kom | 1 | 100 | 100
10 | Nabavka, transport, raznošenje duž rova spuštanje u rov i montaža fazonskih komada od nodularnog liva (ductile iron) sa epoksidnom zaštitom, u svemu prema projektu i prema tehničkim propisima. Obračun po komadu.
| T (DIN 28643) DN 50/50 | kom | 1 | 71.5 | 71.5
| FF L=200mm DN 50mm | kom | 2 | 61.1 | 122.2
| FF L=600mm DN 50mm | kom | 2 | 89.57 | 179.14
| X - BUŠENA PRIRUBNICA DN 50/1" | kom | 2 | 31.2 | 62.4
| TULJAK SA PRIRUBNICOM DN 50 | kom | 8 | 40.82 | 326.56
11 | Vodomjer za mjerenje utroška vode za stambene jedinice, poslovni prostor, prostor za sport i rekreaciju. Nabavka i ugradnja vodomjerne garniture, uključivo sa propusnim ventilom , nepovratnim ventilom te ispustnim ventilom , a prema tipskom detalju K.J.K.P. "Vodovod i Kanalizacija". Obračun se vrši po broju komada.
| DN 20 mm | kom | 3 | 190 | 570
12 | Nabavka i ugradnja daktilnog vodovodnog poklopca svijetlog otvora 80x80cm klase nosivosti N40. Poklopac je opremljen šarkom za otvaranje i priborom za zaključavanje. Obračun po komadu. | kom | 1 | 300 | 300
2.5. UKUPNO MONTAŽNI RADOVI: |  |  |  |  | 9250.9
2. UKUPNO VODOVOD |  |  |  |  | 12065.472
3. HIDRANTSKA MREŽA
3.1. ZEMLJANI RADOVI (Obračunati u stavu 2.1. prethodne tačke jer su cijevi u istom rovu.)
1 | Kombinovani mašinski i ručni iskop rova širine 80cm u materijalu III i IV kategorije, zajedno sa utovarom i transportom iskopanog materijala i sa planiranjem dna kanala. Obračun po m3 gotovog posla. | m3 |  |  | 0
2 | Izrada posteljice od pijeska, zajedno sa planiranjem i nabijanjem. Obračun po m3 gotovog posla. | m3 |  |  | 0
3 | Zatrpavanje rova pijeskom do 30cm iznad cijevi zajedno sa propisnim nabijanjem. Obračun po m3 gotovog posla. | m3 |  |  | 0
4 | Zatrpavanje rova materijalom iz iskopa u slojevima debljine 30cm zajedno sa propisnim nabijanjem. Obračun po m3 gotovog posla. | m3 |  |  | 0
3.1. UKUPNO ZEMLJANI RADOVI: |  |  |  |  | 0
3.2. ZIDARSKI RADOVI
1 | Štemanje otvora u pločama i zidovima za prodore vodovodnih cijevi zajedno sa ponovnim zatvaranjem rupa u svemu prema Tehničkim uslovima i prema Tehničkim propisima za ovu vrstu radova. Obračun po komadu. | kom | 4 | 20 | 80
2 | Štemanje šliceva u pločama i zidovima za polaganje vodovodnih cijevi zajedno sa ponovnim zatvaranjem šliceva u svemu prema Tehničkim uslovima i prema Tehničkim propisima za ovu vrstu radova. Obračun po m'. | m' | 1 | 10 | 10
3.2. UKUPNO ZIDARSKI RADOVI: |  |  |  |  | 90
3.3. MONTAŽNI RADOVI
1 | Nabavka i ugradnja čeličnih pocinčanih vodovodnih cijevi, zajedno sa pripadajućim fitinzima. Sve cijevi izolovati gotovom poliuretanskom izolacijom debljine 13 mm. Obračun po m3 gotovog posla.
| Cijevi Φ 2" (Φ 50mm) | m' | 9.8 | 30 | 294
2 | Nabavka i ugradnja gotove cijevne poliuretanske izolacije debljine 13mm zajedno sasvim potrebnim radovima i materijalom. Obračun po m1 gotovog posla.
| Cijevi Φ 2" (Φ 50mm) | m' | 9.8 | 23 | 225.4
3 | Nabavka i ugrađivanje hidranta  Φ50 mm za gašenje požara klase A sa nabavkom i ugrađivanjem kompletnog hidrantskog dvodijelnog stojećeg ormarića od lima od nerđajućeg čelika zajedno, prema projektu dimenzija: širine 500mm, dubine 150mm, a visine 2200mm. U komplet hidranta ulaze: mesingana holender slavina Φ50 mm, tlačno crijevo - trevira gumirano dužine 20 m i mesingana mlaznica na kraju crijeva. Obračun po komadu. | kom | 3 | 230 | 690
4 | Nabavka i ugrađivanje aparata za gašenje početnih požara klase A, B, C, D i E (svih požara) prahom, S–9, JUS.Z.C2.035 sadržaja 9 kg. Predviđeno je da se aparat ugradi u svaki hidrantski ormarić. Vrijeme djelovanja mlaznice je 22 sec, domet mlaznice 3 – 4 m, a temperaturno područje od -20C do +60C. Obračun po komadu. | kom | 3 | 170 | 510
6 | Nabavka i ugrađivanje aparata za gašenje početnih požara klase A, B, C, D i E (svih požara) ugljendioksidom. Predviđeno je da se aparat ugradi u svaki hidrantski ormarić. Vrijeme djelovanja mlaznice je 22 sec, domet mlaznice 3 – 4 m, a temperaturno područje od -20C do +60C. Obračun po komadu. | kom | 3 | 198 | 594
7 | Ispitivanje instalacije stavljanjem hidrantske mreže pod probni pritisak od 10 bara. Instalacija mora biti pod pritiskom sve dotle dok se ne izvrši pregled svih spojeva. Minimalno vrijeme trajanja probe može biti 120 minuta. Pad pritiska ne smije biti veći 0.1 bara. Obračun po m' gotovog posla. | m' | 9.8 | 5 | 49
8 | Ispirinje i dezinfekcija vodovodne mreže. Obračun po m1 gotovog posla. | kom | 9.8 | 10 | 98
3.3. UKUPNO MONTAŽNI RADOVI: |  |  |  |  | 2460.4
3. UKUPNO HIDRANTSKA MREŽA |  |  |  |  | 2550.4
4. SANITARNI UREĐAJI
Sanitarne uredjaje i galanteriju nabaviti uz predhodnu saglasnost
investitora i projektanta.
1 | Poniklovana zidna slavina sa holenderom za prikljucak gumenog crijeva za masine za sudje i mašine za veš.
| DN 15 mm | kom | 6 | 80 | 480
2 | Uzidani sifon za masinu za suđe i mašinu za veš sa zidnom plocom, prikljuckom za navrtanje gumenog crijeva i odvodom koji redukovati sa plasticnim nastavkom na precnik.
| DN 50 mm | kom | 6 | 50 | 300
3 | Armatura za ugradjeni sudoper u kuhinju. Jednorucna stojeca ponikovana baterija sa dva ek ventila , pokretnim gornjim izlivom, spojnim niklovanim cijevima spojenim na vodovodnu mrezu .
Odvod vode plasticni skupljacem masti kombinovan za prikljucak odvodnog crijeva od masine za sudje, lancic sa cepom i spojnim plasticnim nastavkom redukovan na precnik DN 50 mm.Sve komplet montirano i pogon ispitan samo armatura.
| Dvodjelni sudoper | kom | 3 | 300 | 900
4 | Umivaonik ugradbeni sa dovodnom i odvodnom armaturom.
Dovod vode poniklovana jednorucna stojeća baterija, sa 2 ugaona ventila, pokretnim izljevom i niklovanim vezama.
Umivaonik sa pripadajucim zidnim drzacima od fajansa koje pricvrstiti na zid pomocu plasticnih tiplova i mesinganih vijaka.
Odvod vode poniklovani sifon DN32 mm.
Sve komplet montirano i u pogon ispitano.
| Umivaonik 50x70 cm | kom | 6 | 350 | 2100
5 | WC šolja, oblika i boje po izboru projektanta koja se sastoji od Konzolne keramičke WC školjke sa demontažnim sjedalom i poklopcem i dovodom vode za pranje, montažnog instalaciskog elementa za WC školjku. s nisko šumnim ugrdabenim vodokotličem , dvokoličinskom (6/3 l) inox tipkom za aktiviranje ispiranja. Instalacijski element samonosiv za ugradnju u suho montažnu zidnu ili predzidnu konstrukciju obloženu gips kartonskim pločama, komplet s inegriranim kutnim ventilom priključka vode 1/2" , niskošumnim uljevnim ventilom ( db20/3 bara) odvodnim koljenom d 90/110 mm sa zvučno izoliranom obujmicom, spojnim komadom za WC školjku zbrtvenim manžetama i seto zvučne izolacije vijcima za ucrščenje keramike i svim potrenbim priborom za ugradnju prema uputama proizvođača | kom | 6 | 450 | 2700
6 | Tuš blok sa odvodnim protuvsmradnim slivnikom HL530 i kompletnom garniturom za ugradnju.
| Dovod vode jednorucna zidna mjesalica sa rucnim tusem i poniklovana vertikala za vjesanje i regulisanje rucnog tusa. | kom | 3 | 800 | 2400
7 | Elektricni bojler. Montaza u sanitarnom cvoru, sa sigurnosnim ventilom, niklovanim vezama i priborom za montazu.
Sve komplet montirano i u pogon ispitano.
| tlačni 50l | kom | 3 | 150 | 450
8 | Elektricni potpultni bojler. Montaza ispod sudopera i umivaonika sa sigurnosnim ventilom niklovanim vezama i priborom za montazu.
Sve komplet montirano i u pogon ispitano.
| tlačni 10l | kom | 3 | 80 | 240
4. UKUPNO SANITARNI UREDJAJI: |  |  |  |  | 9570
5. SANITARNA GALANTERIJA
Za predvidjene tipove sanitarnog pribora podrazumjeva se nabavka transport i montaza sanitarnog pribora sa sitnim materijalom za ugradnju Prema arhitektonskim nacrtima
1 | Nosac toalet papira | kom | 6 | 15 | 90
2 | Drzac rucnika uz umivaonike | kom | 6 | 20 | 120
3 | Drzac sapuna uz umivaonike | kom | 6 | 20 | 120
4 | Drzac sapuna tuševe | kom | 3 | 20 | 60
5 | Ogledalo | kom | 6 | 100 | 600
6 | Etazer | kom | 6 | 150 | 900
5. UKUPNO SANITARNA GALANTERIJA : |  |  |  |  | 1890
6. OBORINSKA KANALIZACIJA
6.1. ZEMLJANI RADOVI
1 | Kombinovani mašinski i ručni iskop rova širine 80cm u materijalu III i IV kategorije, kao i uličnog šahta dimenzija 80x80x150, zajedno sa utovarom i transportom iskopanog materijala i sa planiranjem dna kanala. Obračun po m3 gotovog posla.
| 60x0.80x1.50+1.0X1.0X1.5X4 | m3 | 78 | 10 | 780
2 | Izrada posteljice od pijeska, zajedno sa planiranjem i nabijanjem. Obračun po m3 gotovog posla.
| 0.80x0.10x60+0,8x0,8x0,1X4= | m3 | 5.056 | 30 | 151.68
3 | Zatrpavanje rova pijeskom do 30cm iznad cijevi zajedno sa propisnim nabijanjem. Obračun po m3 gotovog posla.
| (0.46x0.80-0.020)x60= | m3 | 20.88 | 30 | 626.4
4 | Zatrpavanje rova materijalom iz iskopa u slojevima debljine 30cm zajedno sa propisnim nabijanjem. Obračun po m3 gotovog posla.
| 78-5.06-20.88= | m3 | 52.064 | 8 | 416.512
5 | Odvoz viska materijala iz iskopa na deponiju koju odredi nadzorni organ, u cijenu uracunati utovar, istovar, grubo planiranje na mjestu
| deponije i 20% rastresitost materijala. | m3 | 31.1232 | 10 | 311.232
6.1. UKUPNO ZEMLJANI RADOVI: |  |  |  |  | 2285.824
6.2. BETONSKI RADOVI
| Nabavka, transport i ugradnja armiranog betona MB20 za izradu dvorišnih kanalizacionih šahtova, dimenzija svijetlog otvora 60x60cm, debljine stijenke 15cm i prosječne dubine 1.80m, zajedno sa penjalicama. Obračun po m3 ugrađenog betona. | m3 | 2.19 | 250 | 547.5
6.2. UKUPNO ZEMLJANI RADOVI: |  |  |  |  | 547.5
6.3. MONTAŽNI RADOVI
1 | Nabavka, prijevoz, raznošenje duž rova, spuštanje u rov, montaža glatkih kanalizacionih cijevi od tvrdog PVC-a, klase SN10 u svemu prema projektu i prema uputstvima proizvođača, zajedno sa pripadajućim fazonskim komadima. Obračun po m1 ugrađene cijevi.
| Cijevi DN160 mm | m1 | 55 | 20 | 1100
2 | Ljevano željezna cijev sa naglavkom ∅150 mm L=1.20 m i revizijom za čiščenje i ljevano željeznim Q komadom DN 150 mm | kom | 1 | 200 | 200
3 | Nabavka, transport i ugradnja daktilnog poklopca dimenzija 0,6x0,6 cm klase nosivosti N25. Poklopac je opremljen šarkom za otvaranje. Obračun po komadu. | kom | 4 | 300 | 1200
6.3. UKUPNO MONTAŽNI RADOVI: |  |  |  |  | 2500
6. UKUPNO OBORINSKA KANALIZACIJA |  |  |  |  | 5333.324
REKAPITULACIJA VIK
FAZE |  |  |  |  | KM
1. UKUPNO FEKALNA KANALIZACIJA |  |  |  |  | 6635.954
2. UKUPNO VODOVOD |  |  |  |  | 12065.472
3. UKUPNO HIDRANTSKA MREŽA |  |  |  |  | 2550.4
4. UKUPNO SANITARNI UREDJAJI: |  |  |  |  | 9570
5. UKUPNO SANITARNA GALANTERIJA : |  |  |  |  | 1890
6. UKUPNO OBORINSKA KANALIZACIJA |  |  |  |  | 5333.324
UKUPNO (sa PDV-om) |  |  |  |  | 38045.15

## Elektroinstalacije
PREDRAČUN MATERIJALA I RADOVA ELEKTROINSTALACIJE JAKE I SLABE STRUJE
Red. broj | OPIS STAVKE | Jed. mj. | Količina | Jed.cijena (KM) | Ukupno (KM)
ELEKTROINSTALACIJA
RAZVODNI UREĐAJI
Prije izrade ponude izvođač je dužan sagledati obim radova i predviđenih tehničkih rješenja uvidom u prateću dokumentaciju i ukalkulisati eventualne korekcije u odnosu na predmjer. Naknadni zahtijevi za korekciju cijene neće biti priznati. Nakon završetka radova izvođač je dužan dati garanciju na izvedene radove i ugrađenu opremu. Garancija ne može biti kraća od 1 (jedne) godine. Nakon završetka radova izvođač je dužan izraditi dokumentaciju izvedenog stanja (jednopolnu šemu i šeme djelovanja svih komandnih krugova sa besprijekorno unesenom numeracijom priključnih klema). U svim razvodnim baterijama ostaviti cca 20% rezervnog prostora.
1. | Nabavka i montaža u zidu objekta, na mjestu prikazanom na priloženom nacrtu, kućnog priključnog ormarića (KPO) izrađenog od silumina. Komplet sa opremom prema priloženoj šemi i uslovima nadležne elektrodistribucije | kom | 1 |  | El-distribucija
2. | Nabavka i montaža u zidu objekta, na mjestu prikazanom na priloženom nacrtu, glavnog razvodnog - mjernog ormara (GRMO). GRMO se izvodi kao trodijelni izrađen od dvostruko dekapiranog elektrostatski bojenog i plastificiranog lima. U jedan dio GRMO-a se ugrađuje glavna DPX sklopka 125A i prenaponska zaštita klase I. U drugi dio se smještju direktna trofazna brojila 10-60A - 3kom, direktno monofazno brojilo 10-10A - 1kom i uklopni sat, a u treći dio se ugrađuju: tropolni osigurači 50A za osiguranje odvoda prema razvodnim pločama - 3kom, te osigurači za zajedničku potrošnju: jednoponi 16A - 4kom, 10A - 2kom i 6A - 1kom. Sve komplet prema priloženoj šemi i uslovima nadležne elektrodistribucije. | kom | 1 |  | El-distribucija
3. | Nabavka i montaža stanske razvodne ploče RP, na mjestu prikazanom na priloženom nacrtu, sa ugrađenom sljedećom opremom: FID skoka 40A - 1kom, tropolni automatski osigurač 20A - 1kom, tropolni automatski osigurač 16A - 1kom, jednoponi automatski osigurač 16A - 11kom, jednopolni automatski osigurač 10A - 3kom. Sve prema jednopolnoj šemi datoj u prilogu projektne dokumentacije. Razvodna ploča treba biti ugradnog tipa, stepen zaštite IP41, izrađena od samogasive plastike, za ugradnju do 24 modula. Komplet. | kom | 3 | 250 | 750
UKUPNO RAZVODNI UREĐAJI: |  |  |  |  | 750
NAPOJNI KABLOVI
Isporuka i montaža u već pripremljenim šlicevima u betonu i žbuci, energetskih kablova nazivnog napona 1kV oznake PP00 (VDE oznaka NYY). U cijenu uključeno ispitivanje položenih kablova te njihovo priključenje na oba kraja kao. Kablovi su sljedećih tipova:
1. | PP00 5x10mm2 | m | 60 | 12 | 720
UKUPNO NAPOJNI KABLOVI |  |  |  |  | 720
ELEKTROINSTALACIONI RAZVOD
Predmet ovog dijela predmjera je izrada elektro instalacionog razvoda. Razvod će biti realizovan 0,4kV kablovima tipa PP00 i PP-Y odgovarajućeg presjeka. Kablovi se polažu podžbuk po prethodno pripremljenim trasama. Grananje kablova vršiti isključivo u razvodnim kutijama, a između dvije priključne tačke kabl mora biti u jednom komadu (ne dozvoljava se nastavljanje kablova). Svaki kabl mora imati jednu plavu i jednu žuto-zelenu žilu. Plavu žilu koristiti isključivo kao nulti vod, a žuto-zelenu isključivo kao zaštitni vod. Na svakih 15-20 m duž trase polaganja kablova kao i na svim prolascima izmedju etaža kablovske trase je potrebno zaštititi od prenošenja požara nanošenjem sloja negorivog premaza. U cijenu radova ukalkulisan je sav potreban montažni materijal, plastične cijevi, razvodne i montažne kutije kao i svi prateći radovi (zanatski i građevinski). Takođe su uračunati radovi na obilježavanju kablova kao i njihova zaštita od prenošenja požara. Nakon završetka posla izvođač je dužan dati garanciju na izvedene radove i ugrađeni materijal. Garancija ne može biti kraća od 1(jedne) godine. Po završetku radova izvođač je dužan izraditi dokumentaciju izvedenog stanja.
1. | Izvodi rasvjete realizovani kablovima PP-Y 3x1,5 mm2. Sve komplet | m | 820 | 3 | 2460
2.. | Izvodi 220V za utičnice i fiksne priključke realizovani kablovima PP-Y 3x2,5mm2. Sve komplet | m | 780 | 4 | 3120
3. | Izvodi 380V za eko blokove realizovani kablovima PP-Y 5x4mm2. Sve komplet | m | 45 | 8 | 360
4. | Izvodi 380V za trofazne utičnice i fiksne priključke realizovani kablovima PP-Y 5x2,5mm2. Sve komplet | m | 45 | 6 | 270
5. | Instalacija za izjednačenje potencijala realizovana vodom P/F 1x6mm2. Prosječno je po jednom čvoru potrebno 20m kabla i kutija PS-49 sa jednopotencijalnom šinom. Sve komplet | kom | 6 | 110 | 660
UKUPNO ELEKTROINSTALACIONI RAZVOD: |  |  |  |  | 6870
INSTALACIONI MATERIJAL
Predmet ovog dijela predmjera je isporuka i montaža elektro instalacionog materijala. Sva korištena oprema mora biti nova i prvoklasnog kvaliteta. Boju i oblik bira Investitor ili projektant arhitekture. Nakon završetka posla izvođač je dužan dati garanciju na izvedene radove i ugrađeni materijal. Garancija ne može biti kraća od 1(jedne) godine. Prilikom izrade ponude ponuđač je dužan navesti proizvođača čiju opremu nudi.
1. | Monofazna dvostruka šuko utičnica 16A-250V, komplet sa okvirom i ugradnom kutijom Φ60 | kom | 13 | 15 | 195
2. | Monofazna vodotijesna šuko utičnica 16A-250V, komplet sa okvirom i ugradnom kutijom Φ60 | kom | 3 | 15 | 45
3. | Monofazna modularna šuko utičnica 16A-250V | kom | 96 | 9 | 864
4. | Ugradna kutija i okvir za 2 utičnice (4M) | kom | 48 | 9 | 432
5. | Ugradna kutija i okvir za 2 utičnice + 2 antenske utičnice (6M) | kom | 9 | 9 | 81
6. | Ugradna kutija i okvir za 2 utičnice + 2 komunikacione (antenske) utičnice (6M) | kom | 9 | 9 | 81
7. | Trofazni fiksni priključak 20A-400V | kom | 6 | 25 | 150
8. | Instalaciona sklopka 250V:
| jednopolna 10A | kom | 30 | 10 | 300
| izmjenična 10 A | kom | 6 | 10 | 60
| križna 10 A | kom | 3 | 10 | 30
| jednopolna sa signalizacijom 16A | kom | 9 | 15 | 135
| tipkalo 10A | kom | 8 | 10 | 80
| Ugradna kutija Φ60 i okvir za 1 prekidač | kom | 29 | 4 | 116
| Ugradna kutija Φ60 i okvir za 2 prekidača | kom | 9 | 4 | 36
| Ugradna kutija i okvir za 3 prekidača (3M) | kom | 3 | 4 | 12
UKUPNO INSTALACIONI MATERIJAL: |  |  |  |  | 2617
RASVJETNA TIJELA
Predmet ovog dijela predmjera dokumentacije je isporuka i montaža rasvjetnih tijela za rasvjetu objekta. U cijenu svake pojedine svjetiljke uračunat je sav potreban montažni i ovjesni materijal, sijalice, fluo cijevi, starteri i predspojne sprave, odnosno sve što je potrebno da svjetiljka bude u funkciji. Tip svjetiljke i boju bira Investitor ili projektant arhitekture. Ponuđač je dužan navesti tip i proizvođača svjetiljke koju nudi. Nakon završetka posla izvođač je dužan dati garanciju na izvedene radove i ugrađenu opremu (svjetiljke). Garancija ne može biti kraća od 1(jedne) godine. Rasvjetna tijela su sljedeća:
1. | Nadgradna zidna svjetiljka sa grlom E27 i štednom -kompakt fluorescentnom sijalicom FLC EL 23W prema izboru Korisnika prostora | kom | 6 | 40 | 240
2. | Nadgradna plafonska svjetiljka sa grlom E27 i štednom -kompakt fluorescentnom sijalicom FLC EL 23W prema izboru Korisnika prostora | kom | 50 | 40 | 2000
3. | Nadgradna fluorescentna svjetiljka sa PMMA kapom i sijalicama 2x36W | kom | 9 | 60 | 540
UKUPNO RASVJETNA TIJELA: |  |  |  |  | 2780
OSTALI RADOVI
1. | Završna mjerenja i ispitivanje elektroinstalacije sa izdavanjem potrebnih atesta i puštanje u rad | pauš. | 1 | 800 | 800
UKUPNO OSTALI RADOVI: |  |  |  |  | 800
INSTALACIJA UZEMLJIVAČA I GROMOBRANA
1. | Nabavka i polaganje u temelju objekta, FeZn trake 25x4mm i izrada izvoda za GRMO, oluke i mjerne spojeve gromobranskih odvoda. | m | 50 | 5.5 | 275
2. | Nabavka i postavljanje mjerne spojnice traka-traka, oznaka KON 01 | kom | 4 | 10 | 40
3. | Izrada spojeva trake sa trakom, i formiranje izvoda (2 mjerna izvoda + 2 izvoda za oluk + izvod za GRMO). Spojevi se izvode ukrsnom sponom KON 01 | kom | 5 | 40 | 200
4. | Nabavka i postavljanje na odgovarajućim nosačima na krova hvataljke od Al punog okruglog vodiča Ø10mm. | m | 80 | 6 | 480
5. | Nabavka i polaganje ispod fasade objekta (od hvataljke do mjernog mjesta) u 2 odvoda od Al punog okruglog vodiča Φ10mm | m | 20 | 6 | 120
6. | Nabavka i ugradnja zidnog mjernog ormarića, oznaka ZON 05, materijal Rf, komplet sa opremom | kom | 2 | 45 | 90
7. | Nabavka i ugradnja sljemenskog nosača, prikladan za krovove prekrivene crijepom, u kompletu sa vijkom, brtvom i PVC tiplom, SON 06 (Rf-N) (HERMI). | kom | 31 | 9.5 | 294.5
8. | Nabavka i ugradnja krovnog nosača, prikladan za krovove prekrivene crijepom, SON 12A (Rf-N) (HERMI). | kom | 51 | 9.5 | 484.5
9. | Nabavka i ugradnja kontaktnog elementa -ukrsni komad, sastavljen od 2 pločice sa vijkom i maticom, KON 04A SIMPLE (Rf) (HERMI) za spoj okruglih ∅8-10mm | kom | 7 | 11.5 | 80.5
10. | Nabavka i ugradnja kontaktnog elementa za povezivanje prihvatnog sistema na olučnu vertikalu (korito), sastavljen od pločica sa vijcima i maticama, KON 06 (Rf). | kom | 9 | 12.1 | 108.9
11. | Nabavka i ugradnja kontaktnog elementa - ukrsni komad, za spoj pljosnatih provodnika P25x4mm i okruglih ∅8-10mm, KON 02 (Rf) (HERMI). | kom | 2 | 14 | 28
12. | Mjerenje otpora rasprostiranja uzemljivača | pauš. | 1 | 120 | 120
13. | Ispitivanje gromobranske instalacije i izdavanje potrebnih atesta | pauš. | 1 | 100 | 101
UKUPNO GROMOBRANSKA INSTALACIJA: |  |  |  |  | 2422.4
PREDMJER MATERIJALA I RADOVA ELEKTROINSTALACIJE SLABE STRUJE
INSTALACIJA KOMUNIKACIJSKE MREŽE
1. | Isporuka i montaža samostojećeg komunikacionog ormara 19" 21U 800x600 mm sa ugrađenom opremom | kpl | 1 | 2000 | 2000
2. | Isporuka i polaganje PVC cijevi fi=30 mm za provod kablova slabe struje po etažama. Cijevi se polažu u podu unutar izolacije ili po dnu zida p/ž. Na svim promjenama pravca cijevi postavljaju se instalacione kutije u p/ž izvedbi u dnu zida. | m | 230 | 3.5 | 805
3. | Isporuka i polaganje kom. FTP 4x2x24AWG, Cat.6 kabela. Kabl se polaže u PVC zaštitnim cijevima iz stavke 1 (2 paralelna kabela u 1 PVC cijevi) | m | 250 | 2 | 500
4. | Priključni telefonski ormarić za priključak na telefonsku mrežu 141x171x76 za ugradnju na zid, sa okvirom za ugradnju 3 LSA letvice sa ugrađenom jednom LSA letvicom 2/10 sa prenaponskom zaštitom. | kom | 1 | 250 | 250
5. | Polaganje instalacionog kabela JY(St)Y 10x2x0,8 od uvodnog ormarića TPK do komunikacijskog ormara KO sa uvođenjem kabela na na konektore u PATCH panelu. Komplet sa cijevi PVC Ø23mm. | m | 15 | 5 | 75
6. | Nabavka i montaža modularne komunikacijske utičnice za dva konektorska mikroutikača RJ45 Cat6 (bijele boje) sa naljepnicom za označavanje broja priključnice. Utičnica se ugrađuje u ugrađene modularne kutije uz energetske utičnice | kom | 9 | 18 | 162
7. | Spajanje instalacije, obilježavanje, ispitivanje i izrada ispitnih prokola. | pauš | 1 | 56 | 56
UKUPNO INSTALACIJA KOMUNIKACIJSKE MREŽE (KM): |  |  |  |  | 3848
SISTEM VIDEO INTERFONA
1. | Nabavka i montaža pozivnog tabloa video interfona sa 12 tipki, proizvođač TCS ili ekvivalent. Uređaj treba da posjeduje slijedeće komponente i osobine: Modul za privatnost razgovora, integriranu kolor dan-noć CCD kameru sa IC diodama, minimalno 420 TV linija, integriranu mikrozvučnu kombinaciju sa ugrađenim pojačalom, nadzidna montaža, aluminijumsko kućište debljine 19mm | kom | 1 | 250 | 250
2. | Nabavka i montaža ormarića za ugradnju interfonske opreme i razvod kabela. Ormarić se ugrađuje u prostoriju portirnice, treba da je izrađen od PVC materijala i da sadrži sve potrebne elemente za uvod i povezivanje kabela. Komplet sa ugrađenom sljedećom opremom: uređaj za napajanje tip VBVS05-SG proizvođač TCS ili ekvivalent, distributer video signala tip FVY1200 (VT02) proizvođač TCS ili ekvivalent, | kom | 1 | 550 | 550
3. | Nabavka i montaža tipkala za otvaranje vrata u hitnom slučaju. Tipkalo se ugrađuje u holu sa unutarnje strane na visini h=1,2m. | kom | 1 | 10 | 10
4. | Nabavka i montaža zidnog video monitora tip WME30C-WS proizvođač TCS ili ekvivalent. Uređaj treba da posjeduje slijedeće komponente i osobine: Modul za privatnost razgovora, sopstveno pojačalo audio signala, TFT displej minimalne rezolucije 480x243 piksela, mogućnost podešavanja osvjetljenja i kontrasta, mogućnost isključenja zvona, svjetlosna indikacija LED diodom. | kom | 3 | 75 | 225
5. | Nabavka i montaža elektro prihvatnika na ulaznim vratima tip 96 EADLAJ 12V AC proizvođač MCM ili ekvivalent. | kom | 9 | 30 | 270
6. | Isporuka i polaganje kabela PP/L 2x0,75 mm² za tipkalo i elektro-magnetnu bravu. | m | 20 | 2.5 | 50
7. | Isporuka i polaganje komunikacionog kabela F/FTP Cat.6. klase E. Kabeli se u PVC instalacionim cijevima (1 kabel u 1. PVC cijevi) polažu u betonskim zidovima i pločama. Komplet kabel, cijevi i sitni montažni materijal (montažne kutije, obujmice i vezice). Prosječna dužina kabela po izvodu 30m x 9kom. Sve komplet. | m | 50 | 3 | 150
7. | Ispitivanje, podešavanje i puštanje u rad sustava. Edukacija korisnika za rad sa sustavom, izdavanje protokola o funkcionalnoj ispravnosti sustava I garancije na opremu. | paušal | 1 | 50 | 50
UKUPNO SISTEM VIDEO INTERFONA (KM): |  |  |  |  | 1555
M-BUS VODOMJERNI SISTEM
1. | Ugradnja i spajanje A/D konvertora sa četiri impulsna ulaza i m-bus izlazom, komplet sa ispravljačem 230VAC/24VDC i ugradnom kutijom i svim potrebnim montažnim priborom. | kom | 1 | 500 | 500
2. | Ugradnja i spajanje glavnog vodovodnog mjernog ormara MO sa centralnom upravljačkom jedinicom M-bus sustava i modemom za daljinsko očitanje prema uvjetima nadležnog vodovoda. Komplet sa svim potrebnim montažnim priborom. | kom | 1 | 250 | 250
3. | Izrada izvoda za povezivanje vodomjera na A/D konvertor kabelom tipa LiYCY2x1mm² u PVC cijevi Ø16mm, prosječne dužine 15mx3kom. Komplet sa podžbuk polaganjem i povezivanjem. | m | 45 | 1.5 | 67.5
4. | Izrada izvoda za povezivanje vodomjera u glavnom oknu na A/D konvertor. Dva kabela tipa LiYCY2x1mm² se polažu u jednoj PEHD cijevi Ø20mm, prosječne dužine 25mx2kom. Komplet sa polaganjem u rov i betonski šlic. | m | 50 | 1.5 | 75
5. | Izrada M-bus mreže kabelom tipa J-Y(St)Y 2x2x0.8mm u PVC cijevi Ø16mm, prema blok shemi. Komplet sa polaganjem i povezivanjem. | m | 20 | 2 | 40
6. | Programiranje, podešavanje i funkcionalno ispitivanje sustava. Integracija u sistem daljinskog očitanja nadležnog vodovoda, izdavanje potrebnih atesta i mjernih protokola. | pauš | 1 | 100 | 100
UKUPNO M-BUS VODOMJERNI SISTEM (KM): |  |  |  |  | 1032.5
DTV SISTEM
1. | Nabavka, isporuka i montaža ormarića DTV sa bravicom i ključem za ugradnju razdjelnika. Komplet sa povezivanjem na izvor napajanja. | kom | 1 | 70 | 70
2. | Nabavka, isporuka i montaža razdjelnika signala 20 portova. | kom | 1 | 115 | 115
3. | Nabavka, isporuka i montaža modularne utičnice za DTV. Utičnica se ugrađuje pored energetskih I komunikacijskih utičnica. Komplet. | kom | 9 | 18 | 162
4. | Nabavka, isporuka i polaganje koaksijalnog kabela RG 6 u instalacionoj cijevi promjera Ø16mm. Komplet kabel i cijev. Kabel se polaže trasama instalacije slabe struje.) | m | 100 | 3 | 300
UKUPNO DTV SISTEM (KM): |  |  |  |  | 647
REKAPITULACIJA :
JAKA STRUJA : |  |  |  |  | 16959.4
SLABA STRUJA: |  |  |  |  | 7082.5
UKUPNO : |  |  |  |  | 24041.9
+ 17% PDV: |  |  |  |  | 4087.123
SVE UKUPNO SA PDV-om (KM): |  |  |  |  | 28129.023

## Mašinske instalacije-GRIJANJE
Broj | Opis | Jedinica | Količina | Jed. cijena (KM) | Ukupno | Ukupno (KM)
A. | SISTEM GRIJANJA STAMBENE ZGRADE
Nabavka, isporuka i montaža
1. | Električni kotao za centralno grijanje snage 9 kW, trofazni. | komplet | 3 | 1400 |  | 4200
2. | Sobni termostat, origramibilan sa sedmičnim i dnevnim programima, koji se postavlja u prostor dnevnog boravka. U cijenu uračunati i ožičenje između sobnog termostata i kombi-bojlera. | kom | 3 | 140 |  | 420
3. | Kugl ventil, NP 6, navojni, sa rastavljivim holenderskim vezama, slijedeće veličine:
| NO 20 | kom | 6 | 18 |  | 108
4. | Crne čelične cijevi DIN 2448, očišćene do metalnog sjaja i minizirane dvoslojno, slijedeće dimenzije:
| NO 20 (26.9x2.3 mm) | m | 12 | 10 |  | 120
5. | Koljena, odvojci, račve, ovjesni pribor, materijal za spajanje i zavarivanje, 40% od cijene materijala stavke 7. | paušal | 1 | 48 |  | 48
6. | Pločasta čelična grejna tijela, slijedeće dimenzije:
| 22/300-1400 | kom | 3 | 155 |  | 465
| 22/300-2000 | kom | 1 | 190 |  | 190
| 22/600-700 | kom | 9 | 132 |  | 1188
| 22/600-1100 | kom | 2 | 170 |  | 340
Napomena: Grejna tijela opremiti zidnim konzolama i odzrakama.
7. | H-blok ventil za dvocjevno grijanje, za donji priključak na grejna tijela, ugaoni, dimenzija priključka 1/2", sa odgovarajućim prelazom na MKV cijev 16x2,0 mm (PEX+Al+PEX) | kom | 15 | 15 |  | 225
8. | Termostatske glave. | kom | 15 | 25 |  | 375
9. | Kupaonska grejna tijela (registri), izvedba Standard:
| 750x1200 mm (ŠxV) | kom | 6 | 130 |  | 780
Napomena: Kupaonska grejna tijela opremiti konzolama, ispusnim slavinicama i automatskim odzračnim ventilima.
10. | Komplet ventil + podventil za dvocjevno grijanje, za montažu uz kupaonska grejna tijela, tip E-Z valve za dvocjevno grijanje, ugaoni. Ventile opremiti sa odgovarajućim prelazima na MKV cijev 16x2,0 mm. Uz ventil isporučiti i termostatsku glavu. | kom | 6 | 35 |  | 210
11. | Komplet razdjelnik + sabirnik NO 20 NP6 (radijatorsko grijanje), sa po sedam izlaza NO 15, jednim ulazom NO 20, sa odzrakom 1/2".
Svi izlazni vodovi (i na razdjelniku i na sabirniku) treba da budu opremljeni sa ventilima o podventilima preko kojih će se omogućiti pojedinačno zatvaranje krugova.
| Sva navedena oprema treba da se nalazi u ugradbenom (podžbuknom) ormariću, čiju je cijenu potrebno uračunati u ovu stavku. Dimenzije odabrati naknadno, s tim da dubinu treba usaglasiti sa građevinskom fazom. | komplet | 3 | 240 |  | 720
12. | Spojnice za prelaz sa izlaza na razdjelniku (sabirniku) na MKV cijev:
| 16x2,0 - Rp 1/2" | kom | 42 | 1.5 |  | 63
13. | MKV cijev, PEX+Al+PEX, za polaganje u pod, slijedeće dimenzije:
| F 16 x 2,0 mm | m | 240 | 3 |  | 720
14. | Tlačna i funkcionalna proba sistema. | paušal | 1 | 250 |  | 250
15. | Balansiranje sistema, dovođenje parametara sistema do projektovanih veličina. | paušal | 1 | 150 |  | 150
16. | Pripremno-završni radovi | paušal | 1 | 250 |  | 250
| UKUPNO: |  |  |  |  | 10822
REKAPITULACIJA
| 1. SISTEM GRIJANJA |  |  |  |  | 10822
| 2.SISTEM HLAĐENJA |  |  |  |  | 4045
| UKUPNO: |  |  |  |  | 14867
| PDV (17%) |  |  |  |  | 2527.39
| UKUPNO SA PDV-om (KM): |  |  |  |  | 17394.39

## Mašinske instalacije-HLAĐENJE
Broj | Opis | Jedinica | Količina | Jed. cijena (KM) | Ukupno |  |  |  |  | Ukupno (KM)
B. | SISTEM HLAĐENJA
Nabavka, isporuka i montaža
1. | Monosplit sistem, koji se sastoji iz unutrašnje jedinice, Qh=2100 W, Qg=3400 W, Nel=0,76/1,1 kW.
Monosplit sistem je namjenjen prvenstveno hlađenju, ali i zagrijavanju prostora dnevnih boravaka u toku prelaznog perioda.
| U cijenu uračunati i ožičenje između unutrašnje i vanjske jedinice. | komplet | 3 | 1150 | [5 empty] | 3450
2. | Cu frigo, propisno izolovana cijev za povezivanje unutrašnjih i vanjskih jedinica (za parnu i tečnu fazu freona, slijedeće dimenzije:
| fi 3/8" | m | 6 | 12 | [5 empty] | 72
| fi 1/4" | m | 6 | 8 | [5 empty] | 48
3. | Mehka plastična DPE cijev za odvod kondenzata, slijedeće dimenzije:
| NO 20 | m | 15 | 5 | [5 empty] | 75
4. | Puštanje instalacija u pogon, uz izradu protokola o ispitivanju, obezbjeđenje atestne dokumentacije za sav ugrađeni materijal i opremu, te garantnih listova za ugrađenu opremu. Izrada uputstava za korištenje instalacije namjenjenih krajnjem korisniku. | pšl | 1 | 250 | #REF! | 250 | #REF! | #REF! | #REF! | 250
5. | Pripremno završni radovi. | pšl | 1 | 150 | [5 empty] | 150
| UKUPNO: | [8 empty] | 4045

## Rekapitualcija svih radova
PREDMJER I PREDRAČUN RADOVA RADOVA
STAMBENI OBJEKAT-VIŠESPRATNA ZGRADA
REKAPITULACIJA PREMA FAZAMA PROJEKTA
1. ARHITEKTURA I KONSTRUKCIJA |  | 314369.3709 | 79%
2. VODOVOD I KANALIZACIJA |  | 38045.15 | 9.561%
3. ELEKTROINSTALACIJE |  | 28129.023 | 7.069%
4. MAŠINSKE INSTALACIJE |  | 17394.39 | 4.371%
UKUPNO SA PDV- om (KM): |  | 397937.9339 | 100%

## sredjena zgrada
| Stavka | Podstavka | Opis pozicije | JM | Količina | Jed.cij. KM | Ukupno KM |  | weights
šifra |  | 0 | Pripremni radovi (Napomena: Svi radovi se imaju izvoditi u skladu sa tehničkim uslovima izvođenja pojedinih radova, što se podrazumjeva u ponuđenoj cijeni. Obaveza odabranog izvođača radova je da provjeri dimenzije na licu mjesta) |  |  |  | 8200 |  | 2.406%
0010 | 0 | 1 | Mobilizacija gradilišta (dovoz i montaža krana, građevinskih kontejnera, brojila itd.) | pauš. | 1 | 7500 | 7500 |  | 2.2%
0020 | 0 | 2 | Geodetsko iskoličenje objekta od nadležne institucije i izrada eleborata iskoličenja. | pauš. | 1 | 450 | 450 |  | 0.132%
0030 | 0 | 3 | Izrada nanosne skele. | pauš. | 1 | 250 | 250 |  | 0.07334%
|  | I | Zemljani radovi (Napomena: Svi radovi se imaju izvoditi u skladu sa tehničkim uslovima izvođenja pojedinih radova, što se podrazumjeva u ponuđenoj cijeni. Obaveza odabranog izvođača radova je da provjeri dimenzije na licu mjesta.) |  |  |  | 11366 |  | 3.334%
1010 | 1 | 1 | Skidanje sloja humusa d=20 do 30 cm i deponovanje na parceli. 210m2 | m3 | 52.5 | 10 | 525 |  | 0.154%
1020 | 1 | 2 | Mašinski iskop zemlje III i IV kategorije prosječne dubine 2.10m, te deponovanje na udaljenosti do 5,0m od ivice širokog iskopa. Kopanje izvršiti pažljivo, pri kopanju konsultovti nadzornog organa građevinske struke. U cijeni poravnanje građevinske jame 190*2.10 | m3 | 399 | 9 | 3591 |  | 1.053%
1030 | 1 | 3 | Odvoz viška materijala iz iskopa, kamionima na udaljenost do 5 km. Materijal računat u zbijenom stanju. 152*2,10 | m3 | 320 | 7 | 2240 |  | 0.6571%
1040 | 1 | 4 | Dovoz i nasipanje šljunka uz nabijanje vibro nabijačem do modula stišljivosti 60 Mpa. (23,70+6,66+1,47+11,40+13,60+4,60+20,72)*0,55 | m3 | 45.2 | 22.5 | 1017 |  | 0.2983%
1050 | 1 | 5 | Dovoz i nasipanje filterskog materijala drenaže (između temelja i širokog otkopa) uz nabijanje vibro nabijačem do modula stišljivosti 40 Mpa. (49,40*2,10*0,50) | m3 | 51.9 | 32 | 1660.8 |  | 0.4872%
1060 | 1 | 6 | Vraćanje iskopane zemlje sa gradilišne deponije između armiranobetonskih zidova. Nasipanje izvršiti u slojevima do 25cm sa propisnim nabijanjem. (53,40*2,10*0,80) | m3 | 89.7 | 26 | 2332.2 |  | 0.6842%
|  | II | Betonski i armiranobetonski radovi (Svi betoni trebaju biti mašinski spravljeni, odgovarajuće transportovani i ugrađeni. Za potvrdu ugrađenog kvaliteta potrebno je obezbjediti odgovarajuće ateste.U cijeni radova i obezbjeđenje općih uvjeta za izvođenje betonskih radova, te potrebna oplata. Armaturu izraditi i montirati prema armaturnim nacrtima, a betoniranje može početi po prijemu armature od strane nadzornog organa. Oplata mora biti od vodootporne špere ili savremena oplata.) |  |  |  | 37722 |  | 11.07%
2010 | 2 | 1 | Izrada podložnog betona d=10cm marke MB 30 na sloju nabijenog šljunka. Podložni beton konstruktivno armirati sa Q196 MAR 500/560. (6,20*3+3,80+2,80+1,60*2+1,08*3+2,01+0,57+3,36*2+2,43*2) | m2 | 45.8 | 13.5 | 618.3 |  | 0.1814%
2020 | 2 | 2 | Betoniranje temeljnih traka betonim MB30 širine 60cm, visine 80cm u dvostranoj oplati. Utrošak oplate 4,20m2 po m3 betona. (45,80*0,60) | m3 | 27.5 | 190 | 5225 |  | 1.533%
2030 | 2 | 3 | Nabavka materijala i spravljanje, transport i ugradnja betona podne ploče d = 15cm, MB 30. Podnu ploču konstruktivno armirati sa Q257 MAR 500/560. (128*0,15) | m3 | 19.2 | 200 | 3840 |  | 1.127%
2040 | 2 | 4 | Nabavka materijala i spravljanje, transport i ugradnja betona MB 30 u dvostranoj oplati podrumskih zidova debljine d=20cm, armiranih prema statičkom proračunu i nacrtima armature. Utrošak oplate 10m2 po m3 betona. Visina zidova 2,70m. ((10,50*3+11,60*2+8,40+4,60+4,40+0,50*2)*2.70-(1,60*0,60*5+1,30*2,30+0,90*2,35*4))*0,20 | m3 | 36.2 | 230 | 8326 |  | 2.443%
2050 | 2 | 5 | Nabavka materijala i spravljanje, transport i ugradnja betona a.b.ploča d = 15cm, MB 30 i armirane prema statičkom proračunu i nacrtima armature. U cijenu ulazi oplata (6,70m2/m3 betona) sa podupiranjem visine 3,0 m. Debljina ploče d= 15 cm. POZ 100 - -0.12m : (120*0,15); POZ 200 - +2,68m : (124*0,15); POZ 300 - +5.48m : (124*0,15) | m3 | 55.2 | 250 | 13800 |  | 4.048%
2060 | 2 | 6 | Nabavka materijala i spravljanje, transport i ugradnja betona a.b.greda, MB 30 i armirane prema statičkom proračunu i nacrtima armature.U cijenu ulazi oplata (12,5m2/m3 betona) sa podupiranjem visine do 3,0 m. POZ 100 - -0.12m : (15,00*0,20*0,40); POZ 200 - +2,68m : (32,0*0,20*0,40); POZ 300 - +5,48m : (32,0*0,20*0,40) | m3 | 6.32 | 260 | 1643.2 |  | 0.4821%
2070 | 2 | 7 | Nabavka materijala i spravljanje, transport i ugradnja betona stepeništa, MB 30, armiranog prema statičkom proračunu i nacrtima armature. kota -3,15m do -0,12m : (2,70*1,0+2,40*1,0)*0,15+1,00*0,175*0,30*0,50*15+2,20*1,0*0,15 kota -0,12m do +2,68m : (2,75*0,15*1,00*2)+1,00*0,175*0,30*0,5*16 kota +2,68m do +5,48m : (2,75*0,15*1,00*2)+1,00*0,175*0,30*0,5*16 | m3 | 4 | 280 | 1120 |  | 0.3286%
2080 | 2 | 8 | Nabavka materijala i spravljanje, transport i ugradnja betona vertikalnih serklaža dimenzija 20x20cm, MB 30 armiranih prema statičkom proračunu i nacrtima armature. kota -3,15m do -0,12m : (0,20*0,20*2,80)*16 kota -0,12m do +2,68m : (0,20*0,20*2,80)*16 kota +2,68m do +5,48m : (0,20*0,20*2,80)*16 potkrovlje : (0,20*0,20*1,70)*11+(0,20*0,20*3,50)*5 | m3 | 6.85 | 280 | 1918 |  | 0.5627%
2090 | 2 | 9 | Nabavka materijala i spravljanje, transport i ugradnja betona horizontalnih i kosih serklaža potkrovlja dimenzija 20x20cm, MB 30 armiranih prema statičkom proračunu i nacrtima armature. (0,20*0,20*(12,00*2+10,0*2+2,60+3,50*2)+ 0,20*0,20*(5,00*5+5,50) | m3 | 3.4 | 270 | 918 |  | 0.2693%
2100 | 2 | 10 | Nabavka materijala i spravljanje, transport i ugradnja betona MB 10 podloge drenažne cijevi dimenzija 30x10 cm. (55,00*0,10*0,30) | m3 | 1.65 | 190 | 313.5 |  | 0.09197%
|  | III | IV Armirački radovi |  |  |  | 30300.48 |  | 8.889%
3010 | 3 | 1 | Nabavka, sječenje, savijanje i montaža armature. Cijenom obuhvatiti nabavku i ugradnju distancera, MAR 500/560. U cijenu kg ugradnje armature ušli su svi distanceri za ploče, grede, stubove, zidove kao i varenje armature prema specifikaciji armature, nacrtima i statičkom proračunu. | kg | 14428.8 | 2.1 | 30300.48 | razlika u rev-2 | 8.889%
|  | IV | V Zidarski i izolaterski radovi (Svi ugrađeni materijali moraju imati odgovarajuće ateste. U cijeni uračunata i zaštita na radu pri izvođenju radova kao i čišćenje zaostalog materijala nakon obavljanja radova. Ponuđenom cijenom treba obuhvatiti i opće uslove izvođenja zidarskih radova. ) |  |  |  | 60921.17 |  | 17.87%
4010 | 4 | 1 | Nabavka materijala i izrada horizontalne hidroizolacije preko podložne ploče sastava : premaz bitulitom, dva sloja varenog biverplasta V 40, vareni biverplast V30 ili slično, 100% varena. 120 | m2 | 120 | 32 | 3840 |  | 1.127%
4020 | 4 | 2 | Nabavka materijala i izrada vertikalne hidroizolacije: premaz bitulitom, dva sloja varenog biverplasta V 40, vareni biverplast V30 ili slično. 100% varena. (44,0*1,80) | m2 | 79.2 | 34 | 2692.8 |  | 0.79%
4030 | 4 | 3 | Nabavka materijala i zaštita vertikalne hidro-izolacije ekstrudiranim polistyrenom d=5,0 cm ili slično. (44,0*1,80) | m2 | 79.2 | 15 | 1188 |  | 0.3485%
4040 | 4 | 4 | Nabavka materijala, dovoz i zidanje zidova od ciglarskih blokova d =20 cm u p.c.malteru. U cijeni radna skela i poravnavanje fuga. prizemlje : ((3,00+5,20+(1,10+4,10)*2+4,00+3,00+2,50+4,10+5,20))*2,45-(0,90*1,00+1,70*1,40*2+0,90*1,40)+(3,00*2+3,70*2+4,50*2+6,00)*2,45-(1,70*1,40*2+0,90*1,00+0,90*2,35*3+2,30*2,60) sprat : ((3,00+5,20+(1,10+4,10)*2+4,00+3,00+2,50+4,10+5,20))*2,45-(0,90*1,00+1,70*1,40*2+0,90*1,40)+(3,00*2+3,70*2+4,50*2+6,00)*2,45-(1,70*1,40*2+0,90*1,00+0,90*2,35*3+2,30*2,60) potkrovlje : ((3,00+5,20+(1,10+4,10)*2+4,00+3,00+2,50+4,10+5,20))*2,45-(0,90*1,00+1,70*1,40*2+0,90*1,40)+(3,00*2+3,70*2+4,50*2+6,00)*2,45-(1,70*1,40*2+0,90*1,00+0,90*2,35*3+2,30*2,60) | m2 | 406.23 | 41 | 16655.43 |  | 4.886%
4050 | 4 | 5 | Nabavka materijala,dovoz i zidanje zidova od ciglarskih blokova debljine d =15 cm u p.c.malteru.U cijeni: radna skela , serklaži sa konstruktivnom armaturom 15x20 cm (smješten iznad otvora) i poravnavanje fuga. podrum: (2,00+1,20+1,40)*2,65-(0,90*2,35*2) prizemlje : (3,00+3,50+4,50)*2,65-(0,8*2,35*2) sprat : (3,00+3,50+4,50)*2,65-(0,8*2,35*2) potkrovlje : (3,00+3,50+4,50)*2,65-(0,8*2,35*2) | m2 | 84.2 | 32.5 | 2736.5 |  | 0.8028%
4060 | 4 | 6 | Nabavka materijala,dovoz i zidanje punom opekom oko instalacionih blokova d = 6,5 cm u p.c.malteru.U cijeni: radna skela.i poravnavanje fuga. prizemlje : (0,40+0,50)*2*2,65 sprat : (0,40+0,50)*2*2,65 potkrovlje : (0,40+0,50)*2*4,50 | m2 | 17.7 | 35.5 | 628.35 |  | 0.1843%
4070 | 4 | 7 | Nabavka materijala, dovoz i ugradnja staklenih prizmi na ulaznom portalu stubišta, dimenzija 20x20cm. (2,00*5,50) | m2 | 11 | 225 | 2475 |  | 0.7261%
4080 | 4 | 8 | Nabavka materijala, dovoz i ugradnja predfabrikovanog dimnjaka dimovodne cijevi promjera 20cm tipa "shidel" ili slično. U cijeni priključni elemenat, elemenat sa vratima za čišćenje i elemenat za skupljanje kondenzata, obzida iznad ravni krova i završnom kapom (dimnjak kom. 1). Obračun po m1. (13) | m | 13 | 273 | 3549 |  | 1.041%
4090 | 4 | 9 | Nabavka materijala, dovoz i ugradnja predfabrikovanih ventilacionih kanala. U cijeni priključni elemenat, elemenat sa vratima za čišćenje i elemenat za skupljanje kondenzata, obzida iznad ravni krova i završnom kapom . Obračun po m1. (13,00*2) | m | 26 | 80 | 2080 |  | 0.6102%
4100 | 4 | 10 | Grubo i fino malterisanje zidova u p.c. malteru 1:2:6 uz prethodan špric cem. mlijekom. U cijeni radna skela, te čišćenje ostatka maltera. podrum : (25,03+12,60+20,20+36,70)*2,70 prizemlje : (13,60+7,80+8,60+9,50+15,00+13,25+12,27+16,44+25,10)*2,70 sprat : (13,60+7,80+8,60+9,50+15,00+13,25+12,27+16,44+25,10)*2,70 potkrovlje : (13,60+7,80+8,60+9,50+15,00+13,25+12,27+16,44+25,10)*2,40 | m2 | 1201.63 | 13 | 15621.19 |  | 4.583%
40110 | 4 | 11 | Nabavka materijala i izrada horizontalne hidroizolacije u sanitarnim čvorovima sastava : premaz bitulitom, 1x biverplast 40, biverplast 30 ili slično. 100% vareno, sa povijanjem uz zidove 20cm. Hidroizolaciju poviti oko prodora kroz stropne ploče (ventilacione kanale i vertikale kanalizacije) prizemlje : (4,40+8,90) sprat : (4,40+8,90) potkrovlje: (4,40+8,90) | m2 | 39.9 | 26 | 1037.4 |  | 0.3043%
40120 | 4 | 12 | Nabavka materijala i izrada plafona na drvenoj krovnoj konstrukciji iznad potkrovlja. | [5 empty] | 0%
4012.10 | 4 | 12.1 | Nabavka i postavljanje termoizolacije od mineralne vune između rogova d=14 cm. 172/cos 20 | m2 | 185 | 21 | 3885 |  | 1.14%
4012.20 | 4 | 12.2 | Nabavka i postavljanje termodifuzne folije u krovištu. Cijenom obhvatiti preklope. | m2 | 185 | 6 | 1110 |  | 0.3256%
4012.30 | 4 | 12.3 | Nabavka i postavljanje duplih gipskartonskih ploča direktno na rogove. Cijenom obuvatiti obradu spojeva bandaž trakom. | m2 | 185 | 18.5 | 3422.5 |  | 1.004%
0V0 |  | V | Tesarski radovi (Za izvođenje tesarskih radova koristiti prvoklasnu građu bez lisičavosti i znakova trulenja i gljivičnih oboljenja. Građu zaštiti insekticidnim i fungicidnim sredstvima . U cijenu uračunata zaštita na radu pri izvođenju radova kao i čišćenje zaostalog materijala nakon obavljanja radova. ) |  |  |  | 12529.5 |  | 3.676%
5010 | 5 | 1 | Nabavka materija i izrada krovne konstrukcije četvorovodnog krova od rezane građe, četinar II klase, prema datim nacrtima, rogovi, 12/14 cm i grebenjače 20/26 cm, vjenćanice 14/16cm, ruke 2x5/12cm, stubovi 14/14cm. Obračun po m2 horizontalne projekcije krova. (172) | m2 | 172 | 40 | 6880 |  | 2.018%
5020 | 5 | 2 | Nabavka materija i izrada dašćane oplate krovne konstrukcije od hoblane daske 2,2 cm. U cijenu ulazi i tesarski okvir oko prodora kroz krov ( ventilacije, dimnjak). (172/cos 20) | m2 | 185 | 12 | 2220 |  | 0.6513%
5030 | 5 | 3 | Nabavka materija i postavljanje letve 3x2 cm, četinar II klase, koja se postavlja paralelno sa rogovima. (172/cos 20) | m2 | 185 | 3 | 555 |  | 0.1628%
5040 | 5 | 4 | Nabavka materija i postavljanje letve 5x3 cm, četinar II klase, koja se postavlja paralelno sa rogovima (172/cos 20) | m2 | 185 | 4 | 740 |  | 0.2171%
5050 | 5 | 5 | Nabavka materijala i postavljanje krovne ljepenke. Cijenom obuhvatiti i preklope od min 10 cm. (172/cos 20) | m2 | 185 | 2.5 | 462.5 |  | 0.1357%
5060 | 5 | 6 | Nabavka materijala i opšivanje strehe hoblanim perforiranim daskama, bijeli bor ili hrast d= 2,2 cm na podkonstrukciji od letava dim. 4x6 cm. Perforacije F 3,0 cm zaštiti žičanom mrežicom. Dasku završno bojiti lazurnim vodorazrjedivim premazom, boje oraha, za vanjske prostore. (44) | m2 | 44 | 38 | 1672 |  | 0.4905%
0VI0 |  | VI | Krovopokrivački radovi |  |  |  | 4625 |  | 1.357%
6010 | 6 | 1 | Nabavka materijala, transport, i postavljanje pokrova od čeličnog trapeznog limad=0,7mm. Pri pokrivanju koristiti sve fazonske komade koje preporučuje prizvođač, prodori ventilacija i dimnjaka, snjegobrani. (172/cos 20) | m2 | 185 | 25 | 4625 |  | 1.357%
0VII0 |  | VII | Stolarski radovi |  |  |  | 26456 |  | 7.761%
7010 | 7 | 1 | Izrada, transport i postavljanje zastakljenih prozora rađenih od drveta, vlažnosti do 10%. Prozori su dihtovani trajno elastičnom EPDM gumom, vulkanizovanom u uglovima. Boja drvenih elemenata prozora kao vrsta i tip okova po izboru projektanta. Krila prozora su zastakljena Low-E staklom niske emisije sa termoizolacionim paketom stakla d= 4+16+4 mm. Krila su dihtovana sa EPDM gumom. Završnu obradu drveta izvesti lazurnom bojom u tri sloja i lakirati. Krila se otvaraju prema šemema iz projekta. | [5 empty] | 0%
701.10 | 7 | 1.1 | podrum: POZ V1 90x (210+25) | kom | 5 | 545 | 2725 |  | 0.7994%
701.20 | 7 | 1.2 | prizemlje: POZ FP2 170x140 | kom | 4 | 568 | 2272 |  | 0.6665%
701.30 | 7 | 1.3 | prizemlje: POZ FP3 90x100 | kom | 2 | 225 | 450 |  | 0.132%
701.40 | 7 | 1.4 | prizemlje: POZ FP4 90x140 | kom | 1 | 280 | 280 |  | 0.08214%
701.50 | 7 | 1.5 | sprat: POZ FP2 170x140 | kom | 4 | 568 | 2272 |  | 0.6665%
701.60 | 7 | 1.6 | sprat: POZ FP3 90x100 | kom | 2 | 225 | 450 |  | 0.132%
701.70 | 7 | 1.7 | sprat: POZ FP4 90x140 | kom | 1 | 280 | 280 |  | 0.08214%
701.80 | 7 | 1.8 | potkrovlje: POZ FP2 170x140 | kom | 4 | 568 | 2272 |  | 0.6665%
701.90 | 7 | 1.9 | potkrovlje: POZ FP4 90x140 | kom | 1 | 280 | 280 |  | 0.08214%
7020 | 7 | 2 | Izrada, transport i postavljanje zastakljenih balkonskih vrata rađenih od drveta, vlažnosti do 10%. Vrata su dihtovana trajno elastičnom EPDM gumom, vulkanizovanom u uglovima. Boja drvenih elemenata vrata kao vrsta i tip okova po izboru projektanta. Krila vrata su zastakljena Low-E staklom niske emisije sa termoizolacionim paketom stakla d= 4+16+4 mm. Krila su dihtovana sa EPDM gumom. Završnu obradu drveta izvesti lazurnom bojom u tri sloja i lakirati. Krila se otvaraju prema šemema iz projekta. | [5 empty] | 0%
702.10 | 7 | 2.1 | prizemlje: POZ FP1 230x260 | kom | 1 | 1225 | 1225 |  | 0.3594%
702.20 | 7 | 2.2 | sprat: POZ FP1 230x260 | kom | 1 | 1225 | 1225 |  | 0.3594%
702.30 | 7 | 2.3 | potkrovlje: POZ FP1 230x260 | kom | 1 | 1225 | 1225 |  | 0.3594%
7030 | 7 | 3 | Izrada, transport i ugradnja punih hrastovih ulaznih vrata (FV1) dimenzija (100+30)x230cm. Krilo vrata, dovratnik (u širini zida) i prag (u nivou unutrašnjeg poda) potrebno je izraditi od prvoklasne i suhe hrastovine. Okov od mesinga, bravu sa cilindar uloškom i tri ključa, tri usadne šarke po krilu. Vrata zaštititi bezbojnim premazom za impregnaciju. Sve prema shemama stolarije date u projektu. POZ FV1 (100+30)x230 | kom | 1 | 1800 | 1800 |  | 0.528%
7040 | 7 | 4 | Izrada, transport i ugradnja furniranih unutarnjih vrata sa dovratnikom od prvoklasne i suhe hrastovine i ramovske konstrukcije krila sa saćem obostrano obloženim furniranom šper pločom debljine 4mm. Dovratnik je u širini zida i opšiven odgovarajućim drvenim lajsnama.Svi elementi okova su u prirodnoj boji aluminijuma sa ukopavajućom bravom i tri usadne šarke po krilu.Ostakljena krila sa unutarnjim staklom pjeskarenim u horizontalne pruge (3cm pjeskareno i prozirni dijelovi od 1,50cm). nadsvjetla su ustakljena ravnim providnim staklom debljine 4mm. Vrata su zaštićena bezbojnim premazom za impregnaciju. | [5 empty] | 0%
7050 | 7 | 5 | podrum: POZ V1 90x (210+25) | kom | 4 | 385 | 1540 |  | 0.4518%
7060 | 7 | 6 | prizemlje: POZ V1 90x (210+25) | kom | 4 | 385 | 1540 |  | 0.4518%
7070 | 7 | 7 | prizemlje: POZ V2 80x (210+25 | kom | 2 | 385 | 770 |  | 0.2259%
7080 | 7 | 8 | prizemlje: POZ FV2 100x 230 | kom | 1 | 410 | 410 |  | 0.1203%
7090 | 7 | 9 | sprat: POZ V1 90x (210+25) | kom | 4 | 385 | 1540 |  | 0.4518%
70100 | 7 | 10 | sprat: POZ V2 80x (210+25 | kom | 2 | 385 | 770 |  | 0.2259%
70110 | 7 | 11 | sprat: POZ FV2 100x 230 | kom | 1 | 410 | 410 |  | 0.1203%
70120 | 7 | 12 | potkrovlje: POZ V1 90x (210+25) | kom | 4 | 385 | 1540 |  | 0.4518%
70130 | 7 | 13 | potkrovlje: POZ V2 80x (210+25 | kom | 2 | 385 | 770 |  | 0.2259%
70140 | 7 | 14 | potkrovlje: POZ FV2 100x 230 | kom | 1 | 410 | 410 |  | 0.1203%
0VIII0 |  | VIII | Bravarski radovi (Obaveza izvođača je da uradi radioničke nacrte u skladu sa šemama iz projekta i da iste usaglasi sa projektantom. Prije izrade mjere i količine kontrolisati na licu mjesta. Detalje izrade usaglasiti sa projektantom, a ugradnje sa izvođačem zidarskih radova. Fasadne pozicije zastakljene izolacionim staklom koje treba zadovoljavati standard DIN 1286, a proizvođač treba kvalitet dokazati atestom od neovisnog ovlaštenog instituta.) |  |  |  | 18312.5 |  | 5.372%
8010 | 8 | 1 | Nabavka, doprema, radionička izrada i montaža stepenišne ograde visine 110 cm rađene od inox okruglih profila. Vertikale (stubovi) na međusobnom razmaku od cca 120cm od cijevi Ø60mm, prčvrščenih za betonsku konstrukciju Vertikale imaju "vrat" od inox cijevi Ø 20 mm. Rukohvat od cijevi Ø 80mm. Dvije horizontalne cijevi Ø60mm. Ispuna je od inox cijevi Ø 20 mm na 15 cm Sve mjere provjeriti na licu mjesta.Uraditi radioničke nacrte i iste usaglasiti sa projektantom. (3,00*2+2,50*4) | m | 16 | 590 | 9440 |  | 2.769%
8020 | 8 | 2 | Nabavka, doprema, radionička izrada i montaža balkonske ograde visine 110 cm rađene od inox okruglih profila. Vertikale (stubovi) na međusobnom razmaku od cca 120cm od cijevi Ø60mm, prčvrščenih za betonsku konstrukciju Vertikale imaju "vrat" od inox cijevi Ø 20 mm. Rukohvat od cijevi Ø 80mm. Ispuna je od sigurnosnog stakla lamistal d = 8mm. Sve mjere provjeriti na licu mjesta. Uraditi radioničke nacrte i iste usaglasiti sa projektantom. | [5 empty] | 0%
802.10 | 8 | 2.1 | prizemlje i sprat: (2,30+0,80*2+4,00)*2 | m | 16 | 455 | 7280 |  | 2.136%
802.10 | 8 | 2.1 | potkrovlje: (2,30+0,80+4,00) | m | 3.5 | 455 | 1592.5 |  | 0.4672%
0IX0 |  | IX | Keramičarski i kamenorezački radovi |  |  |  | 21758.9 |  | 6.383%
9010 | 9 | 1 | Nabavka materijala i ugradnja ljepljenjem podnih protukliznih keramičkih ploča u podrumskim prostorijama i mokrim čvorovima, I klase dimenzija i u boji po izboru investitora. podrum: (30,00+37,70+10,90+21,60) prizemlje, sprat i potkrovlje: (8,90+4,40)*3 | m2 | 140.1 | 39 | 5463.9 |  | 1.603%
9020 | 9 | 2 | Nabavka materijala i ugradnja ljepljenjem zidnih keramičkih pločica dimenzija po izboru investitora, klase "A" . Ugradnja fuga na fugu.U cijeni i ugaone PVC lajsne. Boja po izboru investitora. prizemlje, sprat i potkrovlje (mokri čvorovi): (8,60+12,27)*2,65*3+7,00*1,50*3 kuhinje (prosječno 7,0 x 1,5 m po kuhinji): (7,0*1,5)*3 | m2 | 197.5 | 38 | 7505 |  | 2.202%
9030 | 9 | 3 | Nabavka i ugrađivanje lijepljenjem kamenih ploča na čelu stepenica dimenzija 17,50x100x2,0 cm.Uzorak kamena donijeti projektantu na saglasnost. (16*3) | kom | 48 | 35 | 1680 |  | 0.4928%
9040 | 9 | 4 | Nabavka i ugrađivanje lijepljenjem kamenih ploča na gazištima stepenica dimenzij 30,00x100x2,0 cm.Uzorak kamena donijeti projektantu na saglasnost. (14*3) | kom | 52 | 60 | 3120 |  | 0.9153%
9050 | 9 | 5 | Nabavka i ugrađivanje lijepljenjem d=2,0 cm kamenih ploča na podestima stepeništa dimenzija i boje po izboru investitora. Uzorak kamena donijeti projektantu na saglasnost. (2,20*1,30+2,20*1,00)+(2,20*2,20)*2+(2,20*1,00)*3 | m2 | 21.34 | 80 | 1707.2 |  | 0.5008%
9060 | 9 | 6 | Nabavka i ugrađivanje lijepljenjem d=2,0 cm keramičkih ploča na balkonima dimenzija i boje po izboru investitora. Uzorak donijeti projektantu na saglasnost. (8,00+4,00)*2+(4,00+5,80) | m2 | 34 | 40 | 1360 |  | 0.399%
9070 | 9 | 7 | Nabavka i ugrađivanje u sloj cem. maltera d=2,0 cm kamenih klupica širine 20cm i debljine 3,0 cm. Klupice imaju okapnicu. podrum: 1,60*5 prizemlje i sprat: (1,70*4+0,90*3)*2 potkrovlje: (1,70*4+0,90) | m | 26.2 | 34 | 890.8 |  | 0.2613%
9080 | 9 | 8 | Nabavka i ugrađivanje lijepljenjem kamenog praga na ulaznim vratima širine 10cm i debljine 3,0 cm. (1) | kom | 1 | 32 | 32 |  | 0.009388%
0X0 |  | X | Fasaderski radovi (Podloga za izvođenje fasade mora biti ravna(neravnine preko 1,0 cm poravnati cementnim malterom), suha, otprašena i bez mrlja od raznih masnoća i ulja (od zaštite oplate i sl.). Radove na fasadi ne izvoditi pod direktnim uticajem sunca i kada pada kiša. Prilikom nanošenja finalnog sloja izbjegavati nedozvoljene prekide rada. Sve radove izvoditi striktno po uputstvu i propisanoj tehnologiji izvođenja malterisanih fasada, kod kojih su kao toplotni izolator primjenjene ploče od ekspandiranog polistirola. Nakon rada alat treba odmah oprati vodom.) |  |  |  | 17220 |  | 5.052%
10010 | 10 | 1 | Nabavka potrebnog materijala i izrada fasade po tehnologiji STO therm classic ili sl. sa pločama od tvrdog samogasivog estrudiranog polistirola debljine d=5,0 cm. Podloga za fasadu mora biti pripremljena kako je navedeno u uvodu ovih radova, a izvođenje je na slijedeći način: Na ploče nanijeti po obodu i u sredini specijalno hidraulično ljepilo i priljepiti ih za podlogu. Slijedeći red postaviti tako da se vertikalna fuga ne poklapa. Manja oštećenja ploča i fuge zaptiti “pur” masom. Prilikom rada paziti da ljepilo ne probija na fasadu pored zalijepljenih ploča. Nakon 48 sati ploče dodatno pričvrstiti klinovima sa tanjirastim glavama odgovarajuće dužine (klinovi trebaju biti min 5,0 cm u čvrstoj podlozi, a utrošak klinova 6 kom /m2 fasade). Nakon toga ploče poravnati brusnim papirom i otprašiti. Na tako pripremjenu površinu nanijeti tanki sloj (1,5-3,0 mm) sintetičkog maltera i u njega potpuno utisnuti mrežicu od staklenih vlakana (po potrebi nanjeti još jedan tanki sloj sintetičkog maltera). Rubove fasada i špalete oko otvora osigurati plastičnim profilima na kojima je već nalijepljena mrežica.Nakon toga nanijeti završni sloj fasade od sintetske žbuke (Stolit") u sivoj boji. Granulacija 7,0 mm ((10,50*2+12,30*2)*9,00) | m2 | 410 | 42 | 17220 |  | 5.052%
0XI 0 |  | XI | Limarski radovi |  |  |  | 2515 |  | 0.7378%
11010 | 11 | 1 | Nabavka materijala, izrada i montaža horizontalnoh polukružnog oluka, izrađenog od čeličnog pocinčanog, bojenog lima d=0,60 mm r.š. 60 cm. U cijeni i ovjesni pribor. (12,00*2+14,00+9,00+2,20*2+1,50*2) | m1 | 55 | 29 | 1595 |  | 0.4679%
11020 | 11 | 2 | Nabavka materijala, izrada i montaža vertikalne olučne cijevi kvadratnog presjeka 120mm, izrađene od čeličnog pocinčanog, bojenog lima d=0,60 mm r.š. 50 cm. Cijenom obuhvatiti koljenia, obujmice i drugi potreban materijal. (10,00*4) | m1 | 40 | 17.5 | 700 |  | 0.2054%
11030 | 11 | 3 | Nabavka materijala, izrada i montaža opšava oko dimljaka izrađene od čeličnog pocinčanog, bojenog lima d=0,60 mm. (1) | kom | 1 | 80 | 80 |  | 0.02347%
11040 | 11 | 4 | Nabavka materijala, izrada i montaža opšava oko ventilacionog kanala izrađene od čeličnog pocinčanog, bojenog lima d=0,60 mm. (2) | kom | 2 | 70 | 140 |  | 0.04107%
0XII 0 |  | XII | Molersko farbarski radovi |  |  |  | 7780.5 |  | 2.282%
12010 | 12 | 1 | Gletanje i bojenje zidova disperzionom perivom bojom 2x uz prethodni temeljni premaz. Boja po izboru projektanta. podrum: (25,03+12,60+20,20+6,54+36,70)*2,65 prizemlje : (9,42+7,84+8,58+13,60+13,24+12,27+16,45+25,08)*2,65 sprat: (9,42+7,84+8,58+13,60+13,24+12,27+16,45+25,08)*2,65 potkrovlje: (9,42+7,84+8,58+13,60+13,24+12,27+16,45+25,08)*2,50 | m2 | 1092 | 5 | 5460 |  | 1.602%
12020 | 12 | 2 | Gletanje i bojenje plafona od gipskartonskih ploča plafona potkrovlja disperzionom bojom 2x u cijeni bandažiranje spojeva. | m2 | 150 | 5 | 750 |  | 0.22%
12030 | 12 | 3 | Gletanje i bojenje plafona podruma, prizemlja i sprata disperzionom bojom 2x.Boja po izboru projektanta. podrum: (25,03+12,60+20,20+6,54+36,70) prizemlje : (9,42+7,84+8,58+13,60+13,24+12,27+16,45+25,08) sprat: (9,42+7,84+8,58+13,60+13,24+12,27+16,45+25,08) | m2 | 314.1 | 5 | 1570.5 |  | 0.4607%
0XIII 0 |  | XIII | Podopolagački radovi |  |  |  | 4200 |  | 1.232%
13010 | 13 | 1 | Nabavka transport i postavljanje laminata d=1,2cm. Laminat se postavlja na gotovu podlogu od armiranog cementnog estriha ljepljenjem. prizemlje, sprat i potkrovlje: (11,20+13,10+16,50+11,00+17,70)*3 | m2 | 210 | 20 | 4200 |  | 1.232%
0XIV0 |  | XIV | FEKALNA KANALIZACIJA |  |  |  | 6636.002 |  | 1.947%
14010 | 14 | 1 | ZEMLJANI RADOVI. Kombinovani mašinski i ručni iskop rova širine 80cm u materijalu III i IV kategorije, kao i uličnog šahta dimenzija 80x80x130, zajedno sa utovarom i transportom iskopanog materijala i sa planiranjem dna kanala. Obračun po m3 gotovog posla. (3x0.80x1.30x1.50+1,2x1,2x1,4+20x0.80x1.30=) | m3 | 27.496 | 10 | 274.96 |  | 0.08066%
14020 | 14 | 2 | ZEMLJANI RADOVI. Izrada posteljice od pijeska, zajedno sa planiranjem i nabijanjem. Obračun po m3 gotovog posla. (0.80x0.10x24,5+0,9x09x0,1=) | m3 | 2.041 | 30 | 61.23 |  | 0.01796%
14030 | 14 | 3 | ZEMLJANI RADOVI. Zatrpavanje rova pijeskom do 30cm iznad cijevi zajedno sa propisnim nabijanjem. Obračun po m3 gotovog posla. ((0.46x0.80-0.020)x24,5=) | m3 | 8.526 | 30 | 255.78 |  | 0.07504%
14040 | 14 | 4 | ZEMLJANI RADOVI. Zatrpavanje rova materijalom iz iskopa u slojevima debljine 30cm zajedno sa propisnim nabijanjem. Obračun po m3 gotovog posla. (27.50-2.04-8.53=) | m3 | 16.929 | 8 | 135.432 |  | 0.03973%
14050 | 14 | 5 | ZEMLJANI RADOVI. Odvoz viska materijala iz iskopa na deponiju koju odredi nadzorni organ, u cijenu uracunati utovar, istovar, grubo planiranje na mjestu deponije i 20% rastresitost materijala. | m3 | 33 | 10 | 330 |  | 0.09681%
14060 | 14 | 6 | ZIDARSKI RADOVI. Štemanje otvora u pločama i zidovima za prodore kanalizacionih cijevi zajedno sa ponovnim zatvaranjem rupa u svemu prema Tehničkim uslovima i prema Tehničkim propisima za ovu vrstu radova. Obračun po komadu. | Kom | 15 | 20 | 300 |  | 0.08801%
14070 | 14 | 7 | ZIDARSKI RADOVI. Stanjenje stropne ploce na etazama za 5 cm za smjestaj podnog slivnika. Trake stanjenja su sirine 12 cm. | kom | 6 | 10 | 60 |  | 0.0176%
14080 | 14 | 8 | ZIDARSKI RADOVI. Štemanje šliceva u pločama i zidovima za polaganje kanalizacionih cijevi zajedno sa ponovnim zatvaranjem šliceva u svemu prema Tehničkim uslovima i prema Tehničkim propisima za ovu vrstu radova. | m' | 30 | 10 | 300 |  | 0.08801%
14090 | 14 | 9 | ZIDARSKI RADOVI. Nabavka i ugradnja poniklovanih poklopaca za prilaz odvodu od uzidane vertikala sa zeljeznim okvirom vel. 15x15 cm. | kom | 9 | 30 | 558 |  | 0.1637%
140100 | 14 | 10 | MONTAŽNI RADOVI. Nabavka, prijevoz, raznošenje duž rova, spuštanje u rov, montaža glatkih kanalizacionih cijevi od tvrdog PVC-a, klase SN10 u svemu prema projektu i prema uputstvima proizvođača, zajedno sa pripadajućim fazonskim komadima. Obračun po m1 ugrađene cijevi. | [5 empty] | 0%
14010.10 | 14 | 10.1 | Cijevi DN63 mm | m1 | 24 | 12 | 288 |  | 0.08449%
14010.20 | 14 | 10.2 | Cijevi DN75 mm | m1 | 11.5 | 15 | 172.5 |  | 0.0506%
14010.30 | 14 | 10.3 | Cijevi DN110 mm | m1 | 27.7 | 16 | 443.2 |  | 0.13%
14010.40 | 14 | 10.4 | Cijevi DN160 mm | m1 | 27.05 | 20 | 541 |  | 0.1587%
140110 | 14 | 11 | MONTAŽNI RADOVI. Nabavka i ugradnja podnih slivnika Φ50 sa rešetkom od nehrđajućeg čelika i sa plovkom za zaustavljanje gasova u slučaju da je slivnik bez vode. | kom | 6 | 50 | 300 |  | 0.08801%
140120 | 14 | 12 | MONTAŽNI RADOVI. Nabavka i ugradnja kanalizacione PVC čistilice DN110 mm. Obračun po komadu. | kom | 3 | 75 | 225 |  | 0.06601%
140130 | 14 | 13 | MONTAŽNI RADOVI. Nabavka i ugradnja ventilacionih kapa kružnog presjeka, od eloksiranog aluminijumskog lima u boji prema izboru nadzornog organa i projektanta enterijera. Cijevi DN110 mm | kom | 3 | 100 | 300 |  | 0.08801%
140140 | 14 | 14 | MONTAŽNI RADOVI. Ispitivanje kanalizacione mreže na vodonepropusnost i funkcionalnost. | m1 | 48 | 5 | 240 |  | 0.07041%
140150 | 14 | 15 | MONTAŽNI RADOVI. Nabavka, transport i ugradnja daktilnog poklopca dimenzija 0,6x0,6 cm klase nosivosti N25. Poklopac je opremljen šarkom za otvaranje. | kom | 4 | 300 | 1200 |  | 0.352%
140160 | 14 | 16 | BETONSKI RADOVI. Nabavka, transport i ugradnja armiranog betona MB20 za izradu dvorišnih kanalizacionih šahtova, dimenzija svijetlog otvora 60x60cm, debljine stijenke 15cm i prosječne dubine 1.80m, zajedno sa penjalicama. Obračun po m3 ugrađenog betona. | m3 | 2.83 | 230 | 650.9 |  | 0.1909%
0XV0 |  | XV | VODOVOD |  |  |  | 12081.792 |  | 3.544%
15010 | 15 | 1 | ZEMLJANI RADOVI. Kombinovani mašinski i ručni iskop rova širine 80cm u materijalu III i IV kategorije, zajedno sa utovarom i transportom iskopanog materijala i sa planiranjem dna kanala. (0.80x1.20x1.70=) | m3 | 1.632 | 10 | 16.32 |  | 0.004788%
15020 | 15 | 2 | ZEMLJANI RADOVI. Ručno dokopavanje zemlje III, IV i V kategorije za vodomjerno okno, produbljenje i proširenje osnovnog vodovodnog rova, sa odbacivanjem iskopane zemlje u stranu. Građevinsku jamu osigurati razupiranjem, takođe iz jame crpiti eventualnu vodu radi bezbjednosti rada ljudi. (2.00x1.40x1.60=) | m3 | 4.48 | 20 | 89.6 |  | 0.02629%
15030 | 15 | 3 | ZEMLJANI RADOVI. Izrada posteljice od pijeska, zajedno sa planiranjem i nabijanjem. (0.80x0.10x1.70+1.40x1.90x0.1=) | m3 | 0.402 | 30 | 12.06 |  | 0.003538%
15040 | 15 | 4 | ZEMLJANI RADOVI. Zatrpavanje rova pijeskom do 30cm iznad cijevi zajedno sa propisnim nabijanjem. (0.80x0.30x1.70=) | m3 | 0.408 | 30 | 12.24 |  | 0.003591%
15050 | 15 | 5 | ZEMLJANI RADOVI. Zatrpavanje rova materijalom iz iskopa u slojevima debljine 30cm zajedno sa propisnim nabijanjem. (1.63-(0.40+0.41)=) | m3 | 0.82 | 8 | 6.56 |  | 0.001924%
15060 | 15 | 6 | ZEMLJANI RADOVI. Zatrpavanje iskopanom zemljom nakon izvedbe šahta u slojevima, od po 30 cm sa nabijanjem, nabijenost najmanje Ms=200 kp/cm2. (4.48 - (1.20x1.40x1.90)=) | m3 | 1.288 | 8 | 10.304 |  | 0.003023%
15070 | 15 | 7 | ZEMLJANI RADOVI. Kombinovani mašinsko ručni iskop zemlje III i IV kategorije u rovu za polaganje cijevi za odvod procjedne vode iz vodomjernog šahta. (0.60x1.00x5.00=) | m3 | 3 | 10 | 30 |  | 0.008801%
15080 | 15 | 8 | ZEMLJANI RADOVI. Odvoz viska materijala iz iskopa na deponiju koju odredi nadzorni organ, u cijenu uracunati utovar, istovar, grubo planiranje na mjestu deponije i 20% rastresitost materijala. | m3 | 4.004 | 10 | 40.04 |  | 0.01175%
15090 | 15 | 9 | ZIDARSKI RADOVI. Štemanje otvora u pločama i zidovima za prodore vodovodnih cijevi zajedno sa ponovnim zatvaranjem u svemu prema Tehničkim uslovima i prema Tehničkim propisima za ovu vrstu radova. | kom | 4 | 20 | 80 |  | 0.02347%
150100 | 15 | 10 | ZIDARSKI RADOVI. Štemanje šliceva u pločama i zidovima za polaganje vodovodnih cijevi zajedno sa ponovnim zatvaranjem šliceva u svemu prema Tehničkim uslovima i prema Tehničkim propisima za ovu vrstu radova. | m' | 77 | 10 | 770 |  | 0.2259%
150110 | 15 | 11 | BETONSKI RADOVI. Uslovi:Šljunak koji će se upotrijebiti treba da je čist,granuliran,max.veličina zrna do 30 mm (za ploču do 15 mm) bez organskih sastojaka sa najviše 2% muljevitih sastojaka. Količina upotrijebljene čiste vode prema PTP za armirani beton. Mješanje betona dozvoljava se samo mašinski. Prije betoniranja detaljno pregledati i izdašno kvasiti oplatu. Betoniranje vršiti savjesno i sa stručnom radnom snagom. Svi betonski radovi obračunat će se po 1 m3 stvarno izvršenog rada, sa markom betona, sa svom potrebnom oplatom i podupiračima. | [5 empty] | 0%
15011.10 | 15 | 11.1 | Betoniranje vodomjernog šahta armiranim betonom MB30 zajedno sa 5m2 oplate za 1m3 betona, u svemu prema projektu i prema propisima za beton i armirani beton. (2x(1.90x1.40x0.20)-(0.80x0.80x0.20)+2x(0.20x1.40x1.20+0.20x1.50x1.20)=) | m3 | 2.328 | 410 | 954.48 |  | 0.28%
15011.20 | 15 | 11.2 | Betoniranje podloge za vodomjerni šaht nabijenom betonom MB10. (1.70x1.40x0.15=) | m3 | 0.357 | 120 | 42.84 |  | 0.01257%
15011.30 | 15 | 11.3 | Izrada hidroizolacije za vodomjerni šaht. Izolacija se sastoji od jednog hladnog premaza bitumenskom emulzijom i jednog sloja zavarene bitumenske trake debljine 4mm sa uloškom od poliesterskih vlakana. (2x(1.90x1.40+1.40x1.40+1.90x1.40)) | m2 | 14.56 | 38 | 553.28 |  | 0.1623%
15011.40 | 15 | 11.4 | Nabavka i ugradnja penjalica od livenog željeza. | kom | 5 | 5 | 25 |  | 0.007334%
15011.50 | 15 | 11.5 | Nabavka,transport i izrada betonskih podmetača betonom MB-20 ispod fazonskih komada i vodovodnih armatura. Dimenzije podmetača 0,30x0,30x0,30. | kom | 2 | 10 | 20 |  | 0.005867%
150120 | 15 | 12 | ARMIRAČKI RADOVI. Nabavka,transport,čišćenje i postavljanje armaturne mreže Q 335 u zidove i ploče šahta. Potrebno 5,50 kg armaturne mreže na 1m2. (5.50x14.56=) | kg | 80.08 | 2.1 | 168.168 |  | 0.04933%
150130 | 15 | 13 | MONTAŽNI RADOVI. Nabavka i ugradnja metal-plastika vodovodnih cijevi (aluminijumsko jezgro sa oblogom od polietilena visoke gustoće iznutra i izvana), sa neraskidivim spojem, za hladnu vodu prema nacrtima iz projekta, zajedno sa pripadajućim fitinzima. | [5 empty] | 0%
15013.10 | 15 | 13.1 | Cijevi Φ 1/2" (DN20mm) | m' | 75 | 12 | 900 |  | 0.264%
15013.20 | 15 | 13.2 | Cijevi Φ 3/4" (DN25mm) | m' | 11 | 18 | 198 |  | 0.05809%
15013.30 | 15 | 13.3 | Cijevi Φ 1" (DN35mm) | m' | 16 | 22 | 352 |  | 0.1033%
150140 | 15 | 14 | Nabavka i ugradnja metal-plastika vodovodnih cijevi (aluminijumsko jezgro sa oblogom od polietilena visoke gustoće iznutra i izvana), sa neraskidivim spojem, za toplu vodu prema nacrtima iz projekta, zajedno sa pripadajućim fitinzima. Cijevi Φ 1/2" (DN20mm) | m' | 25.5 | 12 | 306 |  | 0.08977%
150150 | 15 | 15 | Nabavka i ugrađivanje ravnih propusnih kugla ventila na pojedinim štrangovima razvoda tople i hladne vode i ispitivanje funkcionisanja. Ventili su snabdjeveni ukrasnom kromiranom rozetom. Obračun po kom. stvarno ugrađenom na objektu. | [5 empty] | 0%
15015.10 | 15 | 15.1 | Ventili Φ 1/2" mm | kom | 36 | 15 | 540 |  | 0.1584%
15015.20 | 15 | 15.2 | Ventili Φ 3/4" | kom | 3 | 25 | 75 |  | 0.022%
150160 | 15 | 16 | Nabavka i ugradnja gotove cijevne poliuretanske izolacije debljine 13mm za cijevi tople vode zajedno sa svim potrebnim radovima i materijalom. Obračun po m1 gotovog posla. Cijevi Φ 1/2" (DN20mm) | m' | 25.5 | 10 | 255 |  | 0.07481%
150170 | 15 | 17 | Nabavka i ugradnja gotove cijevne poliuretanske izolacije debljine 9mm za cijevi hladne vode zajedno sa svim potrebnim radovima i materijalom. | [5 empty] | 0%
15017.10 | 15 | 17.1 | Cijevi Φ 1/2" (DN20mm) | m' | 75 | 6 | 450 |  | 0.132%
15017.20 | 15 | 17.2 | Cijevi Φ 3/4" (DN25mm) | m' | 27 | 8 | 216 |  | 0.06337%
150180 | 15 | 18 | Ispitivanje instalacije vodovoda stavljanjem mreže pod probni pritisak od 10 bara. Instalacija mora biti pod pritiskom sve dotle dok se ne izvrši pregled svih spojeva. Minimalno vrijeme trajanja probe može biti 120 minuta. Pad pritiska ne smije biti veći od 0.1 bara. | m' | 127.5 | 3.5 | 446.25 |  | 0.1309%
150190 | 15 | 19 | Ispirinje i dezinfekcija vodovodne mreže. | m' | 127.5 | 10 | 1275 |  | 0.374%
150200 | 15 | 20 | Nabavka transport raznošenje duž rova spuštanje u rov i montaža prirubničkih armatura od nodularnog liva (ductile iron) sa epoksidnom zaštitom, u svemu prema projektu i prema tehničkim propisima. | [5 empty] | 0%
15020.10 | 15 | 20.1 | VODOMJER. INDUSTRIJSKI VODOMJER DN 50 | kom | 1 | 1020.5 | 1020.5 |  | 0.2994%
15020.20 | 15 | 20.2 | EV. ZASUN SA RUČNIM KOLOM DN 50 | kom | 1 | 250 | 250 |  | 0.07334%
15020.30 | 15 | 20.3 | EV. ZASUN SA RUČNIM KOLOM I ISPUSNOM SLAVINOM DN 50 | kom | 1 | 260 | 260 |  | 0.07627%
15020.40 | 15 | 20.4 | NEPOVRATNI VENTIL DN 50 | kom | 1 | 214.5 | 214.5 |  | 0.06293%
15020.50 | 15 | 20.5 | FILTER DN 50 | kom | 1 | 410 | 410 |  | 0.1203%
15020.60 | 15 | 20.6 | MDK KOMPENZACIJA DN 50 | kom | 1 | 240.35 | 240.35 |  | 0.07051%
150210 | 15 | 21 | Nabavka transport raznošenje duž rova spuštanje u rov i montaža navojnih mesinganih armatura, u svemu prema projektu i prema tehničkim propisima. | [5 empty] | 0%
15021.10 | 15 | 21.1 | VODOMJER - NAVOJNI DN 1" ZA SANITARNI VOD | kom | 1 | 79.3 | 79.3 |  | 0.02326%
15021.20 | 15 | 21.2 | NAVOJNI KUGLA VENTIL DN 1" | kom | 1 | 10.14 | 10.14 |  | 0.002975%
15021.30 | 15 | 21.3 | NAVOJNI KUGLA VENTIL | [5 empty] | 0%
15021.40 | 15 | 21.4 | SA ISPUSNOM SLAVINOM DN 1" | kom | 1 | 21.06 | 21.06 |  | 0.006178%
15021.50 | 15 | 21.5 | NEPOVRATNI VENTIL DN 1" | kom | 1 | 100 | 100 |  | 0.02934%
150220 | 15 | 22 | Nabavka, transport, raznošenje duž rova spuštanje u rov i montaža fazonskih komada od nodularnog liva (ductile iron) sa epoksidnom zaštitom, u svemu prema projektu i prema tehničkim propisima. | [5 empty] | 0%
15022.10 | 15 | 22.1 | T (DIN 28643) DN 50/50 | kom | 1 | 71.5 | 71.5 |  | 0.02098%
15022.20 | 15 | 22.2 | FF L=200mm DN 50mm | kom | 2 | 61.1 | 122.2 |  | 0.03585%
15022.30 | 15 | 22.3 | FF L=600mm DN 50mm | kom | 2 | 89.57 | 179.14 |  | 0.05255%
15022.40 | 15 | 22.4 | X - BUŠENA PRIRUBNICA DN 50/1" | kom | 2 | 31.2 | 62.4 |  | 0.01831%
15022.50 | 15 | 22.5 | TULJAK SA PRIRUBNICOM DN 50 | kom | 8 | 40.82 | 326.56 |  | 0.0958%
150230 | 15 | 23 | Vodomjer za mjerenje utroška vode za stambene jedinice, poslovni prostor, prostor za sport i rekreaciju. Nabavka i ugradnja vodomjerne garniture, uključivo sa propusnim ventilom , nepovratnim ventilom te ispustnim ventilom , a prema tipskom detalju K.J.K.P. "Vodovod i Kanalizacija". (DN 20 mm) | kom | 3 | 190 | 570 |  | 0.1672%
150240 | 15 | 24 | Nabavka i ugradnja daktilnog vodovodnog poklopca svijetlog otvora 80x80cm klase nosivosti N40. Poklopac je opremljen šarkom za otvaranje i priborom za zaključavanje. | kom | 1 | 300 | 300 |  | 0.08801%
0XVI0 |  | XVI | HIDRANTSKA MREŽA |  |  |  | 2550.4 |  | 0.7482%
16010 | 16 | 1 | ZEMLJANI RADOVI. Kombinovani mašinski i ručni iskop rova širine 80cm u materijalu III i IV kategorije, zajedno sa utovarom i transportom iskopanog materijala i sa planiranjem dna kanala. | m3 |  |  | 0 |  | 0%
16020 | 16 | 2 | ZEMLJANI RADOVI. Izrada posteljice od pijeska, zajedno sa planiranjem i nabijanjem. | m3 |  |  | 0 |  | 0%
16030 | 16 | 3 | ZEMLJANI RADOVI. Zatrpavanje rova pijeskom do 30cm iznad cijevi zajedno sa propisnim nabijanjem. | m3 |  |  | 0 |  | 0%
16040 | 16 | 4 | ZEMLJANI RADOVI. Zatrpavanje rova materijalom iz iskopa u slojevima debljine 30cm zajedno sa propisnim nabijanjem. | m3 |  |  | 0 |  | 0%
16050 | 16 | 5 | ZIDARSKI RADOVI. Štemanje otvora u pločama i zidovima za prodore vodovodnih cijevi zajedno sa ponovnim zatvaranjem rupa u svemu prema Tehničkim uslovima i prema Tehničkim propisima za ovu vrstu radova. | kom | 4 | 20 | 80 |  | 0.02347%
16060 | 16 | 6 | ZIDARSKI RADOVI. Štemanje šliceva u pločama i zidovima za polaganje vodovodnih cijevi zajedno sa ponovnim zatvaranjem šliceva u svemu prema Tehničkim uslovima i prema Tehničkim propisima za ovu vrstu radova. | m' | 1 | 10 | 10 |  | 0.002934%
16070 | 16 | 7 | MONTAŽNI RADOVI. Nabavka i ugradnja čeličnih pocinčanih vodovodnih cijevi, zajedno sa pripadajućim fitinzima. Sve cijevi izolovati gotovom poliuretanskom izolacijom debljine 13 mm. Cijevi Φ 2" (Φ 50mm) | m' | 9.8 | 30 | 294 |  | 0.08625%
16080 | 16 | 8 | MONTAŽNI RADOVI. Nabavka i ugradnja gotove cijevne poliuretanske izolacije debljine 13mm zajedno sasvim potrebnim radovima i materijalom. Cijevi Φ 2" (Φ 50mm) | m' | 9.8 | 23 | 225.4 |  | 0.06612%
16090 | 16 | 9 | MONTAŽNI RADOVI. Nabavka i ugrađivanje hidranta  Φ50 mm za gašenje požara klase A sa nabavkom i ugrađivanjem kompletnog hidrantskog dvodijelnog stojećeg ormarića od lima od nerđajućeg čelika zajedno, prema projektu dimenzija: širine 500mm, dubine 150mm, a visine 2200mm. U komplet hidranta ulaze: mesingana holender slavina Φ50 mm, tlačno crijevo - trevira gumirano dužine 20 m i mesingana mlaznica na kraju crijeva. | kom | 3 | 230 | 690 |  | 0.2024%
160100 | 16 | 10 | MONTAŽNI RADOVI. Nabavka i ugrađivanje aparata za gašenje početnih požara klase A, B, C, D i E (svih požara) prahom, S–9, JUS.Z.C2.035 sadržaja 9 kg. Predviđeno je da se aparat ugradi u svaki hidrantski ormarić. Vrijeme djelovanja mlaznice je 22 sec, domet mlaznice 3 – 4 m, a temperaturno područje od -20C do +60C. | kom | 3 | 170 | 510 |  | 0.1496%
160110 | 16 | 11 | MONTAŽNI RADOVI. Nabavka i ugrađivanje aparata za gašenje početnih požara klase A, B, C, D i E (svih požara) ugljendioksidom. Predviđeno je da se aparat ugradi u svaki hidrantski ormarić. Vrijeme djelovanja mlaznice je 22 sec, domet mlaznice 3 – 4 m, a temperaturno područje od -20C do +60C. | kom | 3 | 198 | 594 |  | 0.1743%
160120 | 16 | 12 | MONTAŽNI RADOVI. Ispitivanje instalacije stavljanjem hidrantske mreže pod probni pritisak od 10 bara. Instalacija mora biti pod pritiskom sve dotle dok se ne izvrši pregled svih spojeva. Minimalno vrijeme trajanja probe može biti 120 minuta. Pad pritiska ne smije biti veći 0.1 bara. | m' | 9.8 | 5 | 49 |  | 0.01437%
160130 | 16 | 13 | MONTAŽNI RADOVI. Ispirinje i dezinfekcija vodovodne mreže. | m' | 9.8 | 10 | 98 |  | 0.02875%
0XVII0 |  | XVII | SANITARNI UREĐAJI (Sanitarne uredjaje i galanteriju nabaviti uz predhodnu saglasnost investitora i projektanta.) |  |  |  | 11460 |  | 3.362%
17010 | 17 | 1 | Poniklovana zidna slavina sa holenderom za prikljucak gumenog crijeva za masine za sudje i mašine za veš. (DN 15 mm) | kom | 6 | 80 | 480 |  | 0.1408%
17020 | 17 | 2 | Uzidani sifon za masinu za suđe i mašinu za veš sa zidnom plocom, prikljuckom za navrtanje gumenog crijeva i odvodom koji redukovati sa plasticnim nastavkom na precnik. (DN 50 mm) | kom | 6 | 50 | 300 |  | 0.08801%
17030 | 17 | 3 | Armatura za ugradjeni sudoper u kuhinju. Jednorucna stojeca ponikovana baterija sa dva ek ventila , pokretnim gornjim izlivom, spojnim niklovanim cijevima spojenim na vodovodnu mrezu. Odvod vode plasticni skupljacem masti kombinovan za prikljucak odvodnog crijeva od masine za sudje, lancic sa cepom i spojnim plasticnim nastavkom redukovan na precnik DN 50 mm.Sve komplet montirano i pogon ispitan samo armatura. Dvodjelni sudoper | kom | 3 | 300 | 900 |  | 0.264%
17040 | 17 | 4 | Umivaonik ugradbeni sa dovodnom i odvodnom armaturom. Dovod vode poniklovana jednorucna stojeća baterija, sa 2 ugaona ventila, pokretnim izljevom i niklovanim vezama. Umivaonik sa pripadajucim zidnim drzacima od fajansa koje pricvrstiti na zid pomocu plasticnih tiplova i mesinganih vijaka. Odvod vode poniklovani sifon DN32 mm. Sve komplet montirano i u pogon ispitano.Umivaonik 50x70 cm | kom | 6 | 350 | 2100 |  | 0.6161%
17050 | 17 | 5 | WC šolja, oblika i boje po izboru projektanta koja se sastoji od Konzolne keramičke WC školjke sa demontažnim sjedalom i poklopcem i dovodom vode za pranje, montažnog instalaciskog elementa za WC školjku. s nisko šumnim ugrdabenim vodokotličem , dvokoličinskom (6/3 l) inox tipkom za aktiviranje ispiranja. Instalacijski element samonosiv za ugradnju u suho montažnu zidnu ili predzidnu konstrukciju obloženu gips kartonskim pločama, komplet s inegriranim kutnim ventilom priključka vode 1/2" , niskošumnim uljevnim ventilom ( db20/3 bara) odvodnim koljenom d 90/110 mm sa zvučno izoliranom obujmicom, spojnim komadom za WC školjku zbrtvenim manžetama i seto zvučne izolacije vijcima za ucrščenje keramike i svim potrenbim priborom za ugradnju prema uputama proizvođača | kom | 6 | 450 | 2700 |  | 0.7921%
17060 | 17 | 6 | Tuš blok sa odvodnim protuvsmradnim slivnikom HL530 i kompletnom garniturom za ugradnju. Dovod vode jednorucna zidna mjesalica sa rucnim tusem i poniklovana vertikala za vjesanje i regulisanje rucnog tusa. | kom | 3 | 800 | 2400 |  | 0.7041%
17070 | 17 | 7 | Elektricni bojler. Montaza u sanitarnom cvoru, sa sigurnosnim ventilom, niklovanim vezama i priborom za montazu. Sve komplet montirano i u pogon ispitano. tlačni 50l | kom | 3 | 150 | 450 |  | 0.132%
17080 | 17 | 8 | Elektricni potpultni bojler. Montaza ispod sudopera i umivaonika sa sigurnosnim ventilom niklovanim vezama i priborom za montazu. Sve komplet montirano i u pogon ispitano. tlačni 10l | kom | 3 | 80 | 240 |  | 0.07041%
17090 | 17 | 9 | SANITARNA GALANTERIJA (Za predvidjene tipove sanitarnog pribora podrazumjeva se nabavka transport i montaza sanitarnog pribora sa sitnim materijalom za ugradnju Prema arhitektonskim nacrtima ) | [5 empty] | 0%
1709.10 | 17 | 9.1 | Nosac toalet papira | kom | 6 | 15 | 90 |  | 0.0264%
1709.20 | 17 | 9.2 | Drzac rucnika uz umivaonike | kom | 6 | 20 | 120 |  | 0.0352%
1709.30 | 17 | 9.3 | Drzac sapuna uz umivaonike | kom | 6 | 20 | 120 |  | 0.0352%
1709.40 | 17 | 9.4 | Drzac sapuna tuševe | kom | 3 | 20 | 60 |  | 0.0176%
1709.50 | 17 | 9.5 | Ogledalo | kom | 6 | 100 | 600 |  | 0.176%
1709.60 | 17 | 9.6 | Etazer | kom | 6 | 150 | 900 |  | 0.264%
0XVIII0 |  | XVIII | OBORINSKA KANALIZACIJA |  |  |  | 5333.324 |  | 1.565%
18010 | 18 | 1 | ZEMLJANI RADOVI. Kombinovani mašinski i ručni iskop rova širine 80cm u materijalu III i IV kategorije, kao i uličnog šahta dimenzija 80x80x150, zajedno sa utovarom i transportom iskopanog materijala i sa planiranjem dna kanala. (60x0.80x1.50+1.0X1.0X1.5X4) | m3 | 78 | 10 | 780 |  | 0.2288%
18020 | 18 | 2 | ZEMLJANI RADOVI. Izrada posteljice od pijeska, zajedno sa planiranjem i nabijanjem. (0.80x0.10x60+0,8x0,8x0,1X4=) | m3 | 5.056 | 30 | 151.68 |  | 0.0445%
18030 | 18 | 3 | ZEMLJANI RADOVI. Zatrpavanje rova pijeskom do 30cm iznad cijevi zajedno sa propisnim nabijanjem. ((0.46x0.80-0.020)x60=) | m3 | 20.88 | 30 | 626.4 |  | 0.1838%
18040 | 18 | 4 | ZEMLJANI RADOVI. Zatrpavanje rova materijalom iz iskopa u slojevima debljine 30cm zajedno sa propisnim nabijanjem. (78-5.06-20.88=) | m3 | 52.064 | 8 | 416.512 |  | 0.1222%
18050 | 18 | 5 | ZEMLJANI RADOVI. Odvoz viska materijala iz iskopa na deponiju koju odredi nadzorni organ, u cijenu uracunati utovar, istovar, grubo planiranje na mjestudeponije i 20% rastresitost materijala. | m3 | 31.1232 | 10 | 311.232 |  | 0.0913%
18060 | 18 | 6 | BETONSKI RADOVI. Nabavka, transport i ugradnja armiranog betona MB20 za izradu dvorišnih kanalizacionih šahtova, dimenzija svijetlog otvora 60x60cm, debljine stijenke 15cm i prosječne dubine 1.80m, zajedno sa penjalicama. Obračun po m3 ugrađenog betona. | m3 | 2.19 | 250 | 547.5 |  | 0.1606%
18070 | 18 | 7 | MONTAŽNI RADOVI. Nabavka, prijevoz, raznošenje duž rova, spuštanje u rov, montaža glatkih kanalizacionih cijevi od tvrdog PVC-a, klase SN10 u svemu prema projektu i prema uputstvima proizvođača, zajedno sa pripadajućim fazonskim komadima. Cijevi DN160 mm | m1 | 55 | 20 | 1100 |  | 0.3227%
18080 | 18 | 8 | MONTAŽNI RADOVI. Ljevano željezna cijev sa naglavkom ∅150 mm L=1.20 m i revizijom za čiščenje i ljevano željeznim Q komadom DN 150 mm | kom | 1 | 200 | 200 |  | 0.05867%
18090 | 18 | 9 | MONTAŽNI RADOVI. Nabavka, transport i ugradnja daktilnog poklopca dimenzija 0,6x0,6 cm klase nosivosti N25. Poklopac je opremljen šarkom za otvaranje. | kom | 4 | 300 | 1200 |  | 0.352%
0XIX0 |  | XIX | ELEKTROINSTALACIJA |  |  |  | 24041.9 |  | 7.053%
19010 | 19 | 1 | RAZVODNI UREĐAJI. Prije izrade ponude izvođač je dužan sagledati obim radova i predviđenih tehničkih rješenja uvidom u prateću dokumentaciju i ukalkulisati eventualne korekcije u odnosu na predmjer. Naknadni zahtijevi za korekciju cijene neće biti priznati. Nakon završetka radova izvođač je dužan dati garanciju na izvedene radove i ugrađenu opremu. Garancija ne može biti kraća od 1 (jedne) godine. Nakon završetka radova izvođač je dužan izraditi dokumentaciju izvedenog stanja (jednopolnu šemu i šeme djelovanja svih komandnih krugova sa besprijekorno unesenom numeracijom priključnih klema). U svim razvodnim baterijama ostaviti cca 20% rezervnog prostora. | [5 empty] | 0%
1901.10 | 19 | 1.1 | Nabavka i montaža u zidu objekta, na mjestu prikazanom na priloženom nacrtu, kućnog priključnog ormarića (KPO) izrađenog od silumina. Komplet sa opremom prema priloženoj šemi i uslovima nadležne elektrodistribucije | kom | 1 |  | El-distribucija
1901.20 | 19 | 1.2 | Nabavka i montaža u zidu objekta, na mjestu prikazanom na priloženom nacrtu, glavnog razvodnog - mjernog ormara (GRMO). GRMO se izvodi kao trodijelni izrađen od dvostruko dekapiranog elektrostatski bojenog i plastificiranog lima. U jedan dio GRMO-a se ugrađuje glavna DPX sklopka 125A i prenaponska zaštita klase I. U drugi dio se smještju direktna trofazna brojila 10-60A - 3kom, direktno monofazno brojilo 10-10A - 1kom i uklopni sat, a u treći dio se ugrađuju: tropolni osigurači 50A za osiguranje odvoda prema razvodnim pločama - 3kom, te osigurači za zajedničku potrošnju: jednoponi 16A - 4kom, 10A - 2kom i 6A - 1kom. Sve komplet prema priloženoj šemi i uslovima nadležne elektrodistribucije. | kom | 1 |  | El-distribucija
1901.30 | 19 | 1.3 | Nabavka i montaža stanske razvodne ploče RP, na mjestu prikazanom na priloženom nacrtu, sa ugrađenom sljedećom opremom: FID skoka 40A - 1kom, tropolni automatski osigurač 20A - 1kom, tropolni automatski osigurač 16A - 1kom, jednoponi automatski osigurač 16A - 11kom, jednopolni automatski osigurač 10A - 3kom. Sve prema jednopolnoj šemi datoj u prilogu projektne dokumentacije. Razvodna ploča treba biti ugradnog tipa, stepen zaštite IP41, izrađena od samogasive plastike, za ugradnju do 24 modula. Komplet. | kom | 3 | 250 | 750 |  | 0.22%
19020 | 19 | 2 | NAPOJNI KABLOVI. Isporuka i montaža u već pripremljenim šlicevima u betonu i žbuci, energetskih kablova nazivnog napona 1kV oznake PP00 (VDE oznaka NYY). U cijenu uključeno ispitivanje položenih kablova te njihovo priključenje na oba kraja kao. Kablovi su sljedećih tipova:PP00 5x10mm2 | m | 60 | 12 | 720 |  | 0.2112%
19030 | 19 | 3 | ELEKTROINSTALACIONI RAZVOD. Predmet ovog dijela predmjera je izrada elektro instalacionog razvoda. Razvod će biti realizovan 0,4kV kablovima tipa PP00 i PP-Y odgovarajućeg presjeka. Kablovi se polažu podžbuk po prethodno pripremljenim trasama. Grananje kablova vršiti isključivo u razvodnim kutijama, a između dvije priključne tačke kabl mora biti u jednom komadu (ne dozvoljava se nastavljanje kablova). Svaki kabl mora imati jednu plavu i jednu žuto-zelenu žilu. Plavu žilu koristiti isključivo kao nulti vod, a žuto-zelenu isključivo kao zaštitni vod. Na svakih 15-20 m duž trase polaganja kablova kao i na svim prolascima izmedju etaža kablovske trase je potrebno zaštititi od prenošenja požara nanošenjem sloja negorivog premaza. U cijenu radova ukalkulisan je sav potreban montažni materijal, plastične cijevi, razvodne i montažne kutije kao i svi prateći radovi (zanatski i građevinski). Takođe su uračunati radovi na obilježavanju kablova kao i njihova zaštita od prenošenja požara. Nakon završetka posla izvođač je dužan dati garanciju na izvedene radove i ugrađeni materijal. Garancija ne može biti kraća od 1(jedne) godine. Po završetku radova izvođač je dužan izraditi dokumentaciju izvedenog stanja. | [5 empty] | 0%
1903.10 | 19 | 3.1 | Izvodi rasvjete realizovani kablovima PP-Y 3x1,5 mm2. Sve komplet | m | 820 | 3 | 2460 |  | 0.7217%
1903.20 | 19 | 3.2 | Izvodi 220V za utičnice i fiksne priključke realizovani kablovima PP-Y 3x2,5mm2. Sve komplet | m | 780 | 4 | 3120 |  | 0.9153%
1903.30 | 19 | 3.3 | Izvodi 380V za eko blokove realizovani kablovima PP-Y 5x4mm2. Sve komplet | m | 45 | 8 | 360 |  | 0.1056%
1903.40 | 19 | 3.4 | Izvodi 380V za trofazne utičnice i fiksne priključke realizovani kablovima PP-Y 5x2,5mm2. Sve komplet | m | 45 | 6 | 270 |  | 0.07921%
1903.50 | 19 | 3.5 | Instalacija za izjednačenje potencijala realizovana vodom P/F 1x6mm2. Prosječno je po jednom čvoru potrebno 20m kabla i kutija PS-49 sa jednopotencijalnom šinom. Sve komplet | kom | 6 | 110 | 660 |  | 0.1936%
19040 | 19 | 4 | INSTALACIONI MATERIJAL. Predmet ovog dijela predmjera je isporuka i montaža elektro instalacionog materijala. Sva korištena oprema mora biti nova i prvoklasnog kvaliteta. Boju i oblik bira Investitor ili projektant arhitekture. Nakon završetka posla izvođač je dužan dati garanciju na izvedene radove i ugrađeni materijal. Garancija ne može biti kraća od 1(jedne) godine. Prilikom izrade ponude ponuđač je dužan navesti proizvođača čiju opremu nudi. | [5 empty] | 0%
1904.10 | 19 | 4.1 | Monofazna dvostruka šuko utičnica 16A-250V, komplet sa okvirom i ugradnom kutijom Φ60 | kom | 13 | 15 | 195 |  | 0.05721%
1904.20 | 19 | 4.2 | Monofazna vodotijesna šuko utičnica 16A-250V, komplet sa okvirom i ugradnom kutijom Φ60 | kom | 3 | 15 | 45 |  | 0.0132%
1904.30 | 19 | 4.3 | Monofazna modularna šuko utičnica 16A-250V | kom | 96 | 9 | 864 |  | 0.2535%
1904.40 | 19 | 4.4 | Ugradna kutija i okvir za 2 utičnice (4M) | kom | 48 | 9 | 432 |  | 0.1267%
1904.50 | 19 | 4.5 | Ugradna kutija i okvir za 2 utičnice + 2 antenske utičnice (6M) | kom | 9 | 9 | 81 |  | 0.02376%
1904.60 | 19 | 4.6 | Ugradna kutija i okvir za 2 utičnice + 2 komunikacione (antenske) utičnice (6M) | kom | 9 | 9 | 81 |  | 0.02376%
1904.70 | 19 | 4.7 | Trofazni fiksni priključak 20A-400V | kom | 6 | 25 | 150 |  | 0.044%
1904.80 | 19 | 4.8 | Instalaciona sklopka 250V: | [5 empty] | 0%
1904.8.10 | 19 | 4.8.1 | jednopolna 10A | kom | 30 | 10 | 300 |  | 0.08801%
1904.8.20 | 19 | 4.8.2 | izmjenična 10 A | kom | 6 | 10 | 60 |  | 0.0176%
1904.8.30 | 19 | 4.8.3 | križna 10 A | kom | 3 | 10 | 30 |  | 0.008801%
1904.8.40 | 19 | 4.8.4 | jednopolna sa signalizacijom 16A | kom | 9 | 15 | 135 |  | 0.0396%
1904.8.50 | 19 | 4.8.5 | tipkalo 10A | kom | 8 | 10 | 80 |  | 0.02347%
1904.8.60 | 19 | 4.8.6 | Ugradna kutija Φ60 i okvir za 1 prekidač | kom | 29 | 4 | 116 |  | 0.03403%
1904.8.70 | 19 | 4.8.7 | Ugradna kutija Φ60 i okvir za 2 prekidača | kom | 9 | 4 | 36 |  | 0.01056%
1904.8.80 | 19 | 4.8.8 | Ugradna kutija i okvir za 3 prekidača (3M) | kom | 3 | 4 | 12 |  | 0.00352%
19050 | 19 | 5 | RASVJETNA TIJELA. (Predmet ovog dijela predmjera dokumentacije je isporuka i montaža rasvjetnih tijela za rasvjetu objekta. U cijenu svake pojedine svjetiljke uračunat je sav potreban montažni i ovjesni materijal, sijalice, fluo cijevi, starteri i predspojne sprave, odnosno sve što je potrebno da svjetiljka bude u funkciji. Tip svjetiljke i boju bira Investitor ili projektant arhitekture. Ponuđač je dužan navesti tip i proizvođača svjetiljke koju nudi. Nakon završetka posla izvođač je dužan dati garanciju na izvedene radove i ugrađenu opremu (svjetiljke). Garancija ne može biti kraća od 1(jedne) godine.) Rasvjetna tijela su sljedeća: | [5 empty] | 0%
1905.10 | 19 | 5.1 | Nadgradna zidna svjetiljka sa grlom E27 i štednom -kompakt fluorescentnom sijalicom FLC EL 23W prema izboru Korisnika prostora | kom | 6 | 40 | 240 |  | 0.07041%
1905.20 | 19 | 5.2 | Nadgradna plafonska svjetiljka sa grlom E27 i štednom -kompakt fluorescentnom sijalicom FLC EL 23W prema izboru Korisnika prostora | kom | 50 | 40 | 2000 |  | 0.5867%
1905.30 | 19 | 5.3 | Nadgradna fluorescentna svjetiljka sa PMMA kapom i sijalicama 2x36W | kom | 9 | 60 | 540 |  | 0.1584%
19060 | 19 | 6 | OSTALI RADOVI. Završna mjerenja i ispitivanje elektroinstalacije sa izdavanjem potrebnih atesta i puštanje u rad | pauš. | 1 | 800 | 800 |  | 0.2347%
19070 | 19 | 7 | INSTALACIJA UZEMLJIVAČA I GROMOBRANA. Nabavka i polaganje u temelju objekta, FeZn trake 25x4mm i izrada izvoda za GRMO, oluke i mjerne spojeve gromobranskih odvoda. | m | 50 | 5.5 | 275 |  | 0.08067%
19080 | 19 | 8 | INSTALACIJA UZEMLJIVAČA I GROMOBRANA. Nabavka i postavljanje mjerne spojnice traka-traka, oznaka KON 01 | kom | 4 | 10 | 40 |  | 0.01173%
19090 | 19 | 9 | INSTALACIJA UZEMLJIVAČA I GROMOBRANA. Izrada spojeva trake sa trakom, i formiranje izvoda (2 mjerna izvoda + 2 izvoda za oluk + izvod za GRMO). Spojevi se izvode ukrsnom sponom KON 01 | kom | 5 | 40 | 200 |  | 0.05867%
190100 | 19 | 10 | INSTALACIJA UZEMLJIVAČA I GROMOBRANA. Nabavka i postavljanje na odgovarajućim nosačima na krova hvataljke od Al punog okruglog vodiča Ø10mm. | m | 80 | 6 | 480 |  | 0.1408%
190110 | 19 | 11 | INSTALACIJA UZEMLJIVAČA I GROMOBRANA. Nabavka i polaganje ispod fasade objekta (od hvataljke do mjernog mjesta) u 2 odvoda od Al punog okruglog vodiča Φ10mm | m | 20 | 6 | 120 |  | 0.0352%
190120 | 19 | 12 | INSTALACIJA UZEMLJIVAČA I GROMOBRANA. Nabavka i ugradnja zidnog mjernog ormarića, oznaka ZON 05, materijal Rf, komplet sa opremom | kom | 2 | 45 | 90 |  | 0.0264%
190130 | 19 | 13 | INSTALACIJA UZEMLJIVAČA I GROMOBRANA. Nabavka i ugradnja sljemenskog nosača, prikladan za krovove prekrivene crijepom, u kompletu sa vijkom, brtvom i PVC tiplom, SON 06 (Rf-N) (HERMI). | kom | 31 | 9.5 | 294.5 |  | 0.08639%
190140 | 19 | 14 | INSTALACIJA UZEMLJIVAČA I GROMOBRANA. Nabavka i ugradnja krovnog nosača, prikladan za krovove prekrivene crijepom, SON 12A (Rf-N) (HERMI). | kom | 51 | 9.5 | 484.5 |  | 0.1421%
190150 | 19 | 15 | INSTALACIJA UZEMLJIVAČA I GROMOBRANA. Nabavka i ugradnja kontaktnog elementa -ukrsni komad, sastavljen od 2 pločice sa vijkom i maticom, KON 04A SIMPLE (Rf) (HERMI) za spoj okruglih ∅8-10mm | kom | 7 | 11.5 | 80.5 |  | 0.02362%
190160 | 19 | 16 | INSTALACIJA UZEMLJIVAČA I GROMOBRANA. Nabavka i ugradnja kontaktnog elementa za povezivanje prihvatnog sistema na olučnu vertikalu (korito), sastavljen od pločica sa vijcima i maticama, KON 06 (Rf). | kom | 9 | 12.1 | 108.9 |  | 0.03195%
190170 | 19 | 17 | INSTALACIJA UZEMLJIVAČA I GROMOBRANA. Nabavka i ugradnja kontaktnog elementa - ukrsni komad, za spoj pljosnatih provodnika P25x4mm i okruglih ∅8-10mm, KON 02 (Rf) (HERMI). | kom | 2 | 14 | 28 |  | 0.008214%
190180 | 19 | 18 | INSTALACIJA UZEMLJIVAČA I GROMOBRANA. Mjerenje otpora rasprostiranja uzemljivača | pauš. | 1 | 120 | 120 |  | 0.0352%
190190 | 19 | 19 | INSTALACIJA UZEMLJIVAČA I GROMOBRANA. Ispitivanje gromobranske instalacije i izdavanje potrebnih atesta | pauš. | 1 | 100 | 101 |  | 0.02963%
190200 | 19 | 20 | INSTALACIJA KOMUNIKACIJSKE MREŽE. Isporuka i montaža samostojećeg komunikacionog ormara 19" 21U 800x600 mm sa ugrađenom opremom | kpl | 1 | 2000 | 2000 |  | 0.5867%
190210 | 19 | 21 | INSTALACIJA KOMUNIKACIJSKE MREŽE. Isporuka i polaganje PVC cijevi fi=30 mm za provod kablova slabe struje po etažama. Cijevi se polažu u podu unutar izolacije ili po dnu zida p/ž. Na svim promjenama pravca cijevi postavljaju se instalacione kutije u p/ž izvedbi u dnu zida. | m | 230 | 3.5 | 805 |  | 0.2362%
190220 | 19 | 22 | INSTALACIJA KOMUNIKACIJSKE MREŽE. Isporuka i polaganje kom. FTP 4x2x24AWG, Cat.6 kabela. Kabl se polaže u PVC zaštitnim cijevima iz stavke 1 (2 paralelna kabela u 1 PVC cijevi) | m | 250 | 2 | 500 |  | 0.1467%
190230 | 19 | 23 | INSTALACIJA KOMUNIKACIJSKE MREŽE. Priključni telefonski ormarić za priključak na telefonsku mrežu 141x171x76 za ugradnju na zid, sa okvirom za ugradnju 3 LSA letvice sa ugrađenom jednom LSA letvicom 2/10 sa prenaponskom zaštitom. | kom | 1 | 250 | 250 |  | 0.07334%
190240 | 19 | 24 | INSTALACIJA KOMUNIKACIJSKE MREŽE. Polaganje instalacionog kabela JY(St)Y 10x2x0,8 od uvodnog ormarića TPK do komunikacijskog ormara KO sa uvođenjem kabela na na konektore u PATCH panelu. Komplet sa cijevi PVC Ø23mm. | m | 15 | 5 | 75 |  | 0.022%
190250 | 19 | 25 | INSTALACIJA KOMUNIKACIJSKE MREŽE. Nabavka i montaža modularne komunikacijske utičnice za dva konektorska mikroutikača RJ45 Cat6 (bijele boje) sa naljepnicom za označavanje broja priključnice. Utičnica se ugrađuje u ugrađene modularne kutije uz energetske utičnice | kom | 9 | 18 | 162 |  | 0.04752%
190260 | 19 | 26 | INSTALACIJA KOMUNIKACIJSKE MREŽE. Spajanje instalacije, obilježavanje, ispitivanje i izrada ispitnih prokola. | pauš | 1 | 56 | 56 |  | 0.01643%
190270 | 19 | 27 | SISTEM VIDEO INTERFONA. Nabavka i montaža pozivnog tabloa video interfona sa 12 tipki, proizvođač TCS ili ekvivalent. Uređaj treba da posjeduje slijedeće komponente i osobine: Modul za privatnost razgovora, integriranu kolor dan-noć CCD kameru sa IC diodama, minimalno 420 TV linija, integriranu mikrozvučnu kombinaciju sa ugrađenim pojačalom, nadzidna montaža, aluminijumsko kućište debljine 19mm | kom | 1 | 250 | 250 |  | 0.07334%
190280 | 19 | 28 | SISTEM VIDEO INTERFONA. Nabavka i montaža ormarića za ugradnju interfonske opreme i razvod kabela. Ormarić se ugrađuje u prostoriju portirnice, treba da je izrađen od PVC materijala i da sadrži sve potrebne elemente za uvod i povezivanje kabela. Komplet sa ugrađenom sljedećom opremom: uređaj za napajanje tip VBVS05-SG proizvođač TCS ili ekvivalent, distributer video signala tip FVY1200 (VT02) proizvođač TCS ili ekvivalent, | kom | 1 | 550 | 550 |  | 0.1613%
190290 | 19 | 29 | SISTEM VIDEO INTERFONA. Nabavka i montaža tipkala za otvaranje vrata u hitnom slučaju. Tipkalo se ugrađuje u holu sa unutarnje strane na visini h=1,2m. | kom | 1 | 10 | 10 |  | 0.002934%
190300 | 19 | 30 | SISTEM VIDEO INTERFONA. Nabavka i montaža zidnog video monitora tip WME30C-WS proizvođač TCS ili ekvivalent. Uređaj treba da posjeduje slijedeće komponente i osobine: Modul za privatnost razgovora, sopstveno pojačalo audio signala, TFT displej minimalne rezolucije 480x243 piksela, mogućnost podešavanja osvjetljenja i kontrasta, mogućnost isključenja zvona, svjetlosna indikacija LED diodom. | kom | 3 | 75 | 225 |  | 0.06601%
190310 | 19 | 31 | SISTEM VIDEO INTERFONA. Nabavka i montaža elektro prihvatnika na ulaznim vratima tip 96 EADLAJ 12V AC proizvođač MCM ili ekvivalent. | kom | 9 | 30 | 270 |  | 0.07921%
190320 | 19 | 32 | SISTEM VIDEO INTERFONA. Isporuka i polaganje kabela PP/L 2x0,75 mm² za tipkalo i elektro-magnetnu bravu. | m | 20 | 2.5 | 50 |  | 0.01467%
190330 | 19 | 33 | SISTEM VIDEO INTERFONA. Isporuka i polaganje komunikacionog kabela F/FTP Cat.6. klase E. Kabeli se u PVC instalacionim cijevima (1 kabel u 1. PVC cijevi) polažu u betonskim zidovima i pločama. Komplet kabel, cijevi i sitni montažni materijal (montažne kutije, obujmice i vezice). Prosječna dužina kabela po izvodu 30m x 9kom. Sve komplet. | m | 50 | 3 | 150 |  | 0.044%
190340 | 19 | 34 | SISTEM VIDEO INTERFONA. Ispitivanje, podešavanje i puštanje u rad sustava. Edukacija korisnika za rad sa sustavom, izdavanje protokola o funkcionalnoj ispravnosti sustava I garancije na opremu. | paušal | 1 | 50 | 50 |  | 0.01467%
190350 | 19 | 35 | M-BUS VODOMJERNI SISTEM. Ugradnja i spajanje A/D konvertora sa četiri impulsna ulaza i m-bus izlazom, komplet sa ispravljačem 230VAC/24VDC i ugradnom kutijom i svim potrebnim montažnim priborom. | kom | 1 | 500 | 500 |  | 0.1467%
190360 | 19 | 36 | M-BUS VODOMJERNI SISTEM. Ugradnja i spajanje glavnog vodovodnog mjernog ormara MO sa centralnom upravljačkom jedinicom M-bus sustava i modemom za daljinsko očitanje prema uvjetima nadležnog vodovoda. Komplet sa svim potrebnim montažnim priborom. | kom | 1 | 250 | 250 |  | 0.07334%
190370 | 19 | 37 | M-BUS VODOMJERNI SISTEM. Izrada izvoda za povezivanje vodomjera na A/D konvertor kabelom tipa LiYCY2x1mm² u PVC cijevi Ø16mm, prosječne dužine 15mx3kom. Komplet sa podžbuk polaganjem i povezivanjem. | m | 45 | 1.5 | 67.5 |  | 0.0198%
190380 | 19 | 38 | M-BUS VODOMJERNI SISTEM. Izrada izvoda za povezivanje vodomjera u glavnom oknu na A/D konvertor. Dva kabela tipa LiYCY2x1mm² se polažu u jednoj PEHD cijevi Ø20mm, prosječne dužine 25mx2kom. Komplet sa polaganjem u rov i betonski šlic. | m | 50 | 1.5 | 75 |  | 0.022%
190390 | 19 | 39 | M-BUS VODOMJERNI SISTEM. Izrada M-bus mreže kabelom tipa J-Y(St)Y 2x2x0.8mm u PVC cijevi Ø16mm, prema blok shemi. Komplet sa polaganjem i povezivanjem. | m | 20 | 2 | 40 |  | 0.01173%
190400 | 19 | 40 | M-BUS VODOMJERNI SISTEM. Programiranje, podešavanje i funkcionalno ispitivanje sustava. Integracija u sistem daljinskog očitanja nadležnog vodovoda, izdavanje potrebnih atesta i mjernih protokola. | pauš | 1 | 100 | 100 |  | 0.02934%
190410 | 19 | 41 | DTV SISTEM. Nabavka, isporuka i montaža ormarića DTV sa bravicom i ključem za ugradnju razdjelnika. Komplet sa povezivanjem na izvor napajanja. | kom | 1 | 70 | 70 |  | 0.02054%
190420 | 19 | 42 | DTV SISTEM. Nabavka, isporuka i montaža razdjelnika signala 20 portova. | kom | 1 | 115 | 115 |  | 0.03374%
190430 | 19 | 43 | DTV SISTEM. Nabavka, isporuka i montaža modularne utičnice za DTV. Utičnica se ugrađuje pored energetskih I komunikacijskih utičnica. Komplet. | kom | 9 | 18 | 162 |  | 0.04752%
190440 | 19 | 44 | DTV SISTEM. Nabavka, isporuka i polaganje koaksijalnog kabela RG 6 u instalacionoj cijevi promjera Ø16mm. Komplet kabel i cijev. Kabel se polaže trasama instalacije slabe struje.) | m | 100 | 3 | 300 |  | 0.08801%
0XX0 |  | XX | SISTEM GRIJANJA STAMBENE ZGRADE (Nabavka, isporuka i montaža) |  |  |  | 10822 |  | 3.175%
20010 | 20 | 1 | Električni kotao za centralno grijanje snage 9 kW, trofazni. | komplet | 3 | 1400 | 4200 |  | 1.232%
20020 | 20 | 2 | Sobni termostat, origramibilan sa sedmičnim i dnevnim programima, koji se postavlja u prostor dnevnog boravka. U cijenu uračunati i ožičenje između sobnog termostata i kombi-bojlera. | kom | 3 | 140 | 420 |  | 0.1232%
20030 | 20 | 3 | Kugl ventil, NP 6, navojni, sa rastavljivim holenderskim vezama, slijedeće veličine: NO 20 | kom | 6 | 18 | 108 |  | 0.03168%
20040 | 20 | 4 | Crne čelične cijevi DIN 2448, očišćene do metalnog sjaja i minizirane dvoslojno, slijedeće dimenzije: NO 20 (26.9x2.3 mm) | m | 12 | 10 | 120 |  | 0.0352%
20050 | 20 | 5 | Koljena, odvojci, račve, ovjesni pribor, materijal za spajanje i zavarivanje, 40% od cijene materijala stavke 7. | paušal | 1 | 48 | 48 |  | 0.01408%
20060 | 20 | 6 | Pločasta čelična grejna tijela, slijedeće dimenzije (Napomena: Grejna tijela opremiti zidnim konzolama i odzrakama.): | [5 empty] | 0%
2006.10 | 20 | 6.1 | 22/300-1400 | kom | 3 | 155 | 465 |  | 0.1364%
2006.20 | 20 | 6.2 | 22/300-2000 | kom | 1 | 190 | 190 |  | 0.05574%
2006.30 | 20 | 6.3 | 22/600-700 | kom | 9 | 132 | 1188 |  | 0.3485%
2006.40 | 20 | 6.4 | 22/600-1100 | kom | 2 | 170 | 340 |  | 0.09974%
20070 | 20 | 7 | H-blok ventil za dvocjevno grijanje, za donji priključak na grejna tijela, ugaoni, dimenzija priključka 1/2", sa odgovarajućim prelazom na MKV cijev 16x2,0 mm (PEX+Al+PEX) | kom | 15 | 15 | 225 |  | 0.06601%
20080 | 20 | 8 | Termostatske glave. | kom | 15 | 25 | 375 |  | 0.11%
20090 | 20 | 9 | Kupaonska grejna tijela (registri), izvedba Standard: 750x1200 mm (ŠxV) Napomena: Kupaonska grejna tijela opremiti konzolama, ispusnim slavinicama i automatskim odzračnim ventilima. | kom | 6 | 130 | 780 |  | 0.2288%
200100 | 20 | 10 | Komplet ventil + podventil za dvocjevno grijanje, za montažu uz kupaonska grejna tijela, tip E-Z valve za dvocjevno grijanje, ugaoni. Ventile opremiti sa odgovarajućim prelazima na MKV cijev 16x2,0 mm. Uz ventil isporučiti i termostatsku glavu. | kom | 6 | 35 | 210 |  | 0.06161%
200110 | 20 | 11 | Komplet razdjelnik + sabirnik NO 20 NP6 (radijatorsko grijanje), sa po sedam izlaza NO 15, jednim ulazom NO 20, sa odzrakom 1/2". Svi izlazni vodovi (i na razdjelniku i na sabirniku) treba da budu opremljeni sa ventilima o podventilima preko kojih će se omogućiti pojedinačno zatvaranje krugova. Sva navedena oprema treba da se nalazi u ugradbenom (podžbuknom) ormariću, čiju je cijenu potrebno uračunati u ovu stavku. Dimenzije odabrati naknadno, s tim da dubinu treba usaglasiti sa građevinskom fazom. | komplet | 3 | 240 | 720 |  | 0.2112%
200120 | 20 | 12 | Spojnice za prelaz sa izlaza na razdjelniku (sabirniku) na MKV cijev: 16x2,0 - Rp 1/2" | kom | 42 | 1.5 | 63 |  | 0.01848%
200130 | 20 | 13 | MKV cijev, PEX+Al+PEX, za polaganje u pod, slijedeće dimenzije:F 16 x 2,0 mm | m | 240 | 3 | 720 |  | 0.2112%
200140 | 20 | 14 | Tlačna i funkcionalna proba sistema. | paušal | 1 | 250 | 250 |  | 0.07334%
200150 | 20 | 15 | Balansiranje sistema, dovođenje parametara sistema do projektovanih veličina. | paušal | 1 | 150 | 150 |  | 0.044%
200160 | 20 | 16 | Pripremno-završni radovi | paušal | 1 | 250 | 250 |  | 0.07334%
0XXI0 |  | XXI | SISTEM HLAĐENJA (Nabavka, isporuka i montaža) |  |  |  | 4045 |  | 1.187%
21010 | 21 | 1 | Monosplit sistem, koji se sastoji iz unutrašnje jedinice, Qh=2100 W, Qg=3400 W, Nel=0,76/1,1 kW. Monosplit sistem je namjenjen prvenstveno hlađenju, ali i zagrijavanju prostora dnevnih boravaka u toku prelaznog perioda. U cijenu uračunati i ožičenje između unutrašnje i vanjske jedinice. | komplet | 3 | 1150 | 3450 |  | 1.012%
21020 | 21 | 2 | Cu frigo, propisno izolovana cijev za povezivanje unutrašnjih i vanjskih jedinica (za parnu i tečnu fazu freona, slijedeće dimenzije: | [5 empty] | 0%
21030 | 21 | 3 | fi 3/8" | m | 6 | 12 | 72 |  | 0.02112%
21040 | 21 | 4 | fi 1/4" | m | 6 | 8 | 48 |  | 0.01408%
21050 | 21 | 5 | Mehka plastična DPE cijev za odvod kondenzata, slijedeće dimenzije: NO 20 | m | 15 | 5 | 75 |  | 0.022%
21060 | 21 | 6 | Puštanje instalacija u pogon, uz izradu protokola o ispitivanju, obezbjeđenje atestne dokumentacije za sav ugrađeni materijal i opremu, te garantnih listova za ugrađenu opremu. Izrada uputstava za korištenje instalacije namjenjenih krajnjem korisniku. | pšl | 1 | 250 | 250 |  | 0.07334%
21070 | 21 | 7 | Pripremno završni radovi. | pšl | 1 | 150 | 150 |  | 0.044%
0%
|  | UK | UKUPNO |  |  |  | 340877.468 |  | 100%
|  | PDV | PDV |  |  |  | 57949.1696
|  | UKUPNO | UKUPNO |  |  |  | 398826.6376 | razlikuje se zbog rev2 i jer su preskočili neke stavke - npr čitvau 0, ili zemljane radove kod vodovoda a u vodovodu je uključen PDV ?! Možda bismo mi trebali isključiti PDV iz vodovoda
|  | UKex0i21 | UKUPNO bez 0 i Hlađenja |  |  |  | 328632.468
|  | PDV |  |  |  |  | 55867.5196
|  | UK |  |  |  |  | 384499.9876

## 1.korak
REKAPITULACIJA PREMA FAZAMA PROJEKTA (grupe radova) |  |  | Bez PDV
1. ARHITEKTURA I KONSTRUKCIJA | 314369.3709 | 79% | 268691.77 | 79%
2. VODOVOD I KANALIZACIJA | 38045.15 | 9.561% | 32517.2222 | 9.561%
3. ELEKTROINSTALACIJE | 28129.023 | 7.069% | 24041.9 | 7.069%
4. MAŠINSKE INSTALACIJE | 17394.39 | 4.371% | 14867 | 4.371%
UKUPNO SA PDV- om (KM): | 397937.9339 | 100% | 340117.8922 | 100%

## 2.korak
GRAĐEVINSKI RADOVI (podgrupa)
IV | Zidarski i izolaterski radovi | 60921.17 |  | 23.82% | 18.82% | g
II | Betonski radovi | 37722 |  | 14.75% | 11.65% | g
III | Armirački radovi | 30300.48 |  | 11.85% | 9.361% | g
VII | Stolarski radovi | 26456 |  | 10.35% | 8.174% | z
IX | Keramičarski i kamenorezački radovi | 21758.9 |  | 8.509% | 6.722% | z
VIII | Bravarski radovi | 18312.5 |  | 7.162% | 5.658% | z
X | Fasaderski radovi | 17220 |  | 6.734% | 5.32% | z
V | Tesarski radovi | 12529.5 |  | 4.9% | 3.871% | g
I | Zemljani radovi | 11366 |  | 4.445% | 3.511% | g
XII | Molersko farbarski radovi | 7780.5 |  | 3.043% | 2.404% | z
VI | Krovopokrivački radovi | 4625 |  | 1.809% | 1.429% | g
XIII | Podopolagački radovi | 4200 |  | 1.643% | 1.298% | z
XI | Limarski radovi | 2515 |  | 0.9835% | 0.777% | z
| UKUPNO GRAĐEVINSKI RADOVI: | 255707.05 |  | 100% | 79%
| REKAPITULACIJA VIK | sa PDV | bez PDV
II | UKUPNO VODOVOD | 12065.472 | 10312.3692 | 31.71% | #REF!
IV | UKUPNO SANITARNI UREDJAJI: | 9570 | 8179.4872 | 25.15% | #REF!
I | UKUPNO FEKALNA KANALIZACIJA | 6635.954 | 5671.7556 | 17.44% | #REF!
VI | UKUPNO OBORINSKA KANALIZACIJA | 5333.324 | 4558.3966 | 14.02% | 0
III | UKUPNO HIDRANTSKA MREŽA | 2550.4 | 2179.8291 | 6.704% | #REF!
V | UKUPNO SANITARNA GALANTERIJA : | 1890 | 1615.3846 | 4.968% | #REF!
UKUPNO |  | 38045.15 | 32517.2222 | 100% | 0.79777
| JAKA STRUJA : |  | 16959.4 | 70.54%
| SLABA STRUJA: |  | 7082.5 | 29.46%
UKUPNO |  |  | 24041.9
| 1. SISTEM GRIJANJA |  |  | 10822

## 3.korak
Stavka | Podstavka | Opis pozicije | JM | Količina | Jed.cij. KM | Ukupno KM |  | weights
| IV | Zidarski i izolaterski radovi (Svi ugrađeni materijali moraju imati odgovarajuće ateste. U cijeni uračunata i zaštita na radu pri izvođenju radova kao i čišćenje zaostalog materijala nakon obavljanja radova. Ponuđenom cijenom treba obuhvatiti i opće uslove izvođenja zidarskih radova. ) |  |  |  | 60921.17
4 | 1 | Nabavka materijala i izrada horizontalne hidroizolacije preko podložne ploče sastava : premaz bitulitom, dva sloja varenog biverplasta V 40, vareni biverplast V30 ili slično, 100% varena. 120 | m2 | 120 | 32 | 3840 |  | 6.303%
4 | 2 | Nabavka materijala i izrada vertikalne hidroizolacije: premaz bitulitom, dva sloja varenog biverplasta V 40, vareni biverplast V30 ili slično. 100% varena. (44,0*1,80) | m2 | 79.2 | 34 | 2692.8 |  | 4.42%
4 | 3 | Nabavka materijala i zaštita vertikalne hidro-izolacije ekstrudiranim polistyrenom d=5,0 cm ili slično. (44,0*1,80) | m2 | 79.2 | 15 | 1188 |  | 1.95%
4 | 4 | Nabavka materijala, dovoz i zidanje zidova od ciglarskih blokova d =20 cm u p.c.malteru. U cijeni radna skela i poravnavanje fuga. prizemlje : ((3,00+5,20+(1,10+4,10)*2+4,00+3,00+2,50+4,10+5,20))*2,45-(0,90*1,00+1,70*1,40*2+0,90*1,40)+(3,00*2+3,70*2+4,50*2+6,00)*2,45-(1,70*1,40*2+0,90*1,00+0,90*2,35*3+2,30*2,60) sprat : ((3,00+5,20+(1,10+4,10)*2+4,00+3,00+2,50+4,10+5,20))*2,45-(0,90*1,00+1,70*1,40*2+0,90*1,40)+(3,00*2+3,70*2+4,50*2+6,00)*2,45-(1,70*1,40*2+0,90*1,00+0,90*2,35*3+2,30*2,60) potkrovlje : ((3,00+5,20+(1,10+4,10)*2+4,00+3,00+2,50+4,10+5,20))*2,45-(0,90*1,00+1,70*1,40*2+0,90*1,40)+(3,00*2+3,70*2+4,50*2+6,00)*2,45-(1,70*1,40*2+0,90*1,00+0,90*2,35*3+2,30*2,60) | m2 | 406.23 | 41 | 16655.43 |  | 27.34%
4 | 5 | Nabavka materijala,dovoz i zidanje zidova od ciglarskih blokova debljine d =15 cm u p.c.malteru.U cijeni: radna skela , serklaži sa konstruktivnom armaturom 15x20 cm (smješten iznad otvora) i poravnavanje fuga. podrum: (2,00+1,20+1,40)*2,65-(0,90*2,35*2) prizemlje : (3,00+3,50+4,50)*2,65-(0,8*2,35*2) sprat : (3,00+3,50+4,50)*2,65-(0,8*2,35*2) potkrovlje : (3,00+3,50+4,50)*2,65-(0,8*2,35*2) | m2 | 84.2 | 32.5 | 2736.5 |  | 4.492%
4 | 6 | Nabavka materijala,dovoz i zidanje punom opekom oko instalacionih blokova d = 6,5 cm u p.c.malteru.U cijeni: radna skela.i poravnavanje fuga. prizemlje : (0,40+0,50)*2*2,65 sprat : (0,40+0,50)*2*2,65 potkrovlje : (0,40+0,50)*2*4,50 | m2 | 17.7 | 35.5 | 628.35 |  | 1.031%
4 | 7 | Nabavka materijala, dovoz i ugradnja staklenih prizmi na ulaznom portalu stubišta, dimenzija 20x20cm. (2,00*5,50) | m2 | 11 | 225 | 2475 |  | 4.063%
4 | 8 | Nabavka materijala, dovoz i ugradnja predfabrikovanog dimnjaka dimovodne cijevi promjera 20cm tipa "shidel" ili slično. U cijeni priključni elemenat, elemenat sa vratima za čišćenje i elemenat za skupljanje kondenzata, obzida iznad ravni krova i završnom kapom (dimnjak kom. 1). Obračun po m1. (13) | m | 13 | 273 | 3549 |  | 5.826%
4 | 9 | Nabavka materijala, dovoz i ugradnja predfabrikovanih ventilacionih kanala. U cijeni priključni elemenat, elemenat sa vratima za čišćenje i elemenat za skupljanje kondenzata, obzida iznad ravni krova i završnom kapom . Obračun po m1. (13,00*2) | m | 26 | 80 | 2080 |  | 3.414%
4 | 10 | Grubo i fino malterisanje zidova u p.c. malteru 1:2:6 uz prethodan špric cem. mlijekom. U cijeni radna skela, te čišćenje ostatka maltera. podrum : (25,03+12,60+20,20+36,70)*2,70 prizemlje : (13,60+7,80+8,60+9,50+15,00+13,25+12,27+16,44+25,10)*2,70 sprat : (13,60+7,80+8,60+9,50+15,00+13,25+12,27+16,44+25,10)*2,70 potkrovlje : (13,60+7,80+8,60+9,50+15,00+13,25+12,27+16,44+25,10)*2,40 | m2 | 1201.63 | 13 | 15621.19 |  | 25.64%
4 | 11 | Nabavka materijala i izrada horizontalne hidroizolacije u sanitarnim čvorovima sastava : premaz bitulitom, 1x biverplast 40, biverplast 30 ili slično. 100% vareno, sa povijanjem uz zidove 20cm. Hidroizolaciju poviti oko prodora kroz stropne ploče (ventilacione kanale i vertikale kanalizacije) prizemlje : (4,40+8,90) sprat : (4,40+8,90) potkrovlje: (4,40+8,90) | m2 | 39.9 | 26 | 1037.4 |  | 1.703%
4 | 12 | Nabavka materijala i izrada plafona na drvenoj krovnoj konstrukciji iznad potkrovlja. | [5 empty] | 0%
4 | 12.1 | Nabavka i postavljanje termoizolacije od mineralne vune između rogova d=14 cm. 172/cos 20 | m2 | 185 | 21 | 3885 |  | 6.377%
4 | 12.2 | Nabavka i postavljanje termodifuzne folije u krovištu. Cijenom obhvatiti preklope. | m2 | 185 | 6 | 1110 |  | 1.822%
4 | 12.3 | Nabavka i postavljanje duplih gipskartonskih ploča direktno na rogove. Cijenom obuvatiti obradu spojeva bandaž trakom. | m2 | 185 | 18.5 | 3422.5 |  | 5.618%
| II | Betonski i armiranobetonski radovi (Svi betoni trebaju biti mašinski spravljeni, odgovarajuće transportovani i ugrađeni. Za potvrdu ugrađenog kvaliteta potrebno je obezbjediti odgovarajuće ateste.U cijeni radova i obezbjeđenje općih uvjeta za izvođenje betonskih radova, te potrebna oplata. Armaturu izraditi i montirati prema armaturnim nacrtima, a betoniranje može početi po prijemu armature od strane nadzornog organa. Oplata mora biti od vodootporne špere ili savremena oplata.) |  |  |  | 37722 |  | 100%
2 | 1 | Izrada podložnog betona d=10cm marke MB 30 na sloju nabijenog šljunka. Podložni beton konstruktivno armirati sa Q196 MAR 500/560. (6,20*3+3,80+2,80+1,60*2+1,08*3+2,01+0,57+3,36*2+2,43*2) | m2 | 45.8 | 13.5 | 618.3 |  | 1.639%
2 | 2 | Betoniranje temeljnih traka betonim MB30 širine 60cm, visine 80cm u dvostranoj oplati. Utrošak oplate 4,20m2 po m3 betona. (45,80*0,60) | m3 | 27.5 | 190 | 5225 |  | 13.85%
2 | 3 | Nabavka materijala i spravljanje, transport i ugradnja betona podne ploče d = 15cm, MB 30. Podnu ploču konstruktivno armirati sa Q257 MAR 500/560. (128*0,15) | m3 | 19.2 | 200 | 3840 |  | 10.18%
2 | 4 | Nabavka materijala i spravljanje, transport i ugradnja betona MB 30 u dvostranoj oplati podrumskih zidova debljine d=20cm, armiranih prema statičkom proračunu i nacrtima armature. Utrošak oplate 10m2 po m3 betona. Visina zidova 2,70m. ((10,50*3+11,60*2+8,40+4,60+4,40+0,50*2)*2.70-(1,60*0,60*5+1,30*2,30+0,90*2,35*4))*0,20 | m3 | 36.2 | 230 | 8326 |  | 22.07%
2 | 5 | Nabavka materijala i spravljanje, transport i ugradnja betona a.b.ploča d = 15cm, MB 30 i armirane prema statičkom proračunu i nacrtima armature. U cijenu ulazi oplata (6,70m2/m3 betona) sa podupiranjem visine 3,0 m. Debljina ploče d= 15 cm. POZ 100 - -0.12m : (120*0,15); POZ 200 - +2,68m : (124*0,15); POZ 300 - +5.48m : (124*0,15) | m3 | 55.2 | 250 | 13800 |  | 36.58%
2 | 6 | Nabavka materijala i spravljanje, transport i ugradnja betona a.b.greda, MB 30 i armirane prema statičkom proračunu i nacrtima armature.U cijenu ulazi oplata (12,5m2/m3 betona) sa podupiranjem visine do 3,0 m. POZ 100 - -0.12m : (15,00*0,20*0,40); POZ 200 - +2,68m : (32,0*0,20*0,40); POZ 300 - +5,48m : (32,0*0,20*0,40) | m3 | 6.32 | 260 | 1643.2 |  | 4.356%
2 | 7 | Nabavka materijala i spravljanje, transport i ugradnja betona stepeništa, MB 30, armiranog prema statičkom proračunu i nacrtima armature. kota -3,15m do -0,12m : (2,70*1,0+2,40*1,0)*0,15+1,00*0,175*0,30*0,50*15+2,20*1,0*0,15 kota -0,12m do +2,68m : (2,75*0,15*1,00*2)+1,00*0,175*0,30*0,5*16 kota +2,68m do +5,48m : (2,75*0,15*1,00*2)+1,00*0,175*0,30*0,5*16 | m3 | 4 | 280 | 1120 |  | 2.969%
2 | 8 | Nabavka materijala i spravljanje, transport i ugradnja betona vertikalnih serklaža dimenzija 20x20cm, MB 30 armiranih prema statičkom proračunu i nacrtima armature. kota -3,15m do -0,12m : (0,20*0,20*2,80)*16 kota -0,12m do +2,68m : (0,20*0,20*2,80)*16 kota +2,68m do +5,48m : (0,20*0,20*2,80)*16 potkrovlje : (0,20*0,20*1,70)*11+(0,20*0,20*3,50)*5 | m3 | 6.85 | 280 | 1918 |  | 5.085%
2 | 9 | Nabavka materijala i spravljanje, transport i ugradnja betona horizontalnih i kosih serklaža potkrovlja dimenzija 20x20cm, MB 30 armiranih prema statičkom proračunu i nacrtima armature. (0,20*0,20*(12,00*2+10,0*2+2,60+3,50*2)+ 0,20*0,20*(5,00*5+5,50) | m3 | 3.4 | 270 | 918 |  | 2.434%
2 | 10 | Nabavka materijala i spravljanje, transport i ugradnja betona MB 10 podloge drenažne cijevi dimenzija 30x10 cm. (55,00*0,10*0,30) | m3 | 1.65 | 190 | 313.5 |  | 0.8311%
| III | Armirački radovi |  |  |  | 30300.48
3 | 1 | Nabavka, sječenje, savijanje i montaža armature. Cijenom obuhvatiti nabavku i ugradnju distancera, MAR 500/560. U cijenu kg ugradnje armature ušli su svi distanceri za ploče, grede, stubove, zidove kao i varenje armature prema specifikaciji armature, nacrtima i statičkom proračunu. | kg | 14428.8 | 2.1 | 30300.48 | razlika u rev-2 | 100%
| VII | Stolarski radovi |  |  |  | 26456 |  | 100%
7 | 1 | Izrada, transport i postavljanje zastakljenih prozora rađenih od drveta, vlažnosti do 10%. Prozori su dihtovani trajno elastičnom EPDM gumom, vulkanizovanom u uglovima. Boja drvenih elemenata prozora kao vrsta i tip okova po izboru projektanta. Krila prozora su zastakljena Low-E staklom niske emisije sa termoizolacionim paketom stakla d= 4+16+4 mm. Krila su dihtovana sa EPDM gumom. Završnu obradu drveta izvesti lazurnom bojom u tri sloja i lakirati. Krila se otvaraju prema šemema iz projekta. | [5 empty] | 0%
| 1.1 | 90x(210+25) | kom | 5 | 545 | 2725 |  | 10.3%
| 1.2 | 170x140 | kom | 12 | 568 | 6816 |  | 25.76%
| 1.3 | 90x100 | kom | 4 | 225 | 900 |  | 3.402%
| 1.4 | 90x140 | kom | 3 | 280 | 840 |  | 3.175%
7 | 2 | Izrada, transport i postavljanje zastakljenih balkonskih vrata rađenih od drveta, vlažnosti do 10%. Vrata su dihtovana trajno elastičnom EPDM gumom, vulkanizovanom u uglovima. Boja drvenih elemenata vrata kao vrsta i tip okova po izboru projektanta. Krila vrata su zastakljena Low-E staklom niske emisije sa termoizolacionim paketom stakla d= 4+16+4 mm. Krila su dihtovana sa EPDM gumom. Završnu obradu drveta izvesti lazurnom bojom u tri sloja i lakirati. Krila se otvaraju prema šemema iz projekta. | [5 empty] | 0%
7 | 2.1 | prizemlje, potkrovlje, sprat: POZ FP1 230x260 | kom | 3 | 1225 | 3675 |  | 13.89%
7 | 3 | Izrada, transport i ugradnja punih hrastovih ulaznih vrata (FV1) dimenzija (100+30)x230cm. Krilo vrata, dovratnik (u širini zida) i prag (u nivou unutrašnjeg poda) potrebno je izraditi od prvoklasne i suhe hrastovine. Okov od mesinga, bravu sa cilindar uloškom i tri ključa, tri usadne šarke po krilu. Vrata zaštititi bezbojnim premazom za impregnaciju. Sve prema shemama stolarije date u projektu. POZ FV1 (100+30)x230 | kom | 1 | 1800 | 1800 |  | 6.804%
7 | 4 | Izrada, transport i ugradnja furniranih unutarnjih vrata sa dovratnikom od prvoklasne i suhe hrastovine i ramovske konstrukcije krila sa saćem obostrano obloženim furniranom šper pločom debljine 4mm. Dovratnik je u širini zida i opšiven odgovarajućim drvenim lajsnama.Svi elementi okova su u prirodnoj boji aluminijuma sa ukopavajućom bravom i tri usadne šarke po krilu.Ostakljena krila sa unutarnjim staklom pjeskarenim u horizontalne pruge (3cm pjeskareno i prozirni dijelovi od 1,50cm). nadsvjetla su ustakljena ravnim providnim staklom debljine 4mm. Vrata su zaštićena bezbojnim premazom za impregnaciju. | [5 empty] | 0%
| 4.1 | podrum, prizemlje, sprat, potkrovlje: 90x(210+25) | kom | 16 | 385 | 6160 |  | 23.28%
| 4.2 | prizemlje, sprat, potkrovlje: 80x(210+25) | kom | 6 | 385 | 2310 |  | 8.731%
| 4.3 | prizemlje, sprat, potkrovlje: 100x230 | kom | 3 | 410 | 1230 |  | 4.649%
| IX | Keramičarski i kamenorezački radovi |  |  |  | 21758.9 |  | 100%
9 | 1 | Nabavka materijala i ugradnja ljepljenjem podnih protukliznih keramičkih ploča u podrumskim prostorijama i mokrim čvorovima, I klase dimenzija i u boji po izboru investitora. podrum: (30,00+37,70+10,90+21,60) prizemlje, sprat i potkrovlje: (8,90+4,40)*3 | m2 | 140.1 | 39 | 5463.9 |  | 25.11%
9 | 2 | Nabavka materijala i ugradnja ljepljenjem zidnih keramičkih pločica dimenzija po izboru investitora, klase "A" . Ugradnja fuga na fugu.U cijeni i ugaone PVC lajsne. Boja po izboru investitora. prizemlje, sprat i potkrovlje (mokri čvorovi): (8,60+12,27)*2,65*3+7,00*1,50*3 kuhinje (prosječno 7,0 x 1,5 m po kuhinji): (7,0*1,5)*3 | m2 | 197.5 | 38 | 7505 |  | 34.49%
9 | 3 | Nabavka i ugrađivanje lijepljenjem kamenih ploča na čelu stepenica dimenzija 17,50x100x2,0 cm.Uzorak kamena donijeti projektantu na saglasnost. (16*3) | kom | 48 | 35 | 1680 |  | 7.721%
9 | 4 | Nabavka i ugrađivanje lijepljenjem kamenih ploča na gazištima stepenica dimenzij 30,00x100x2,0 cm.Uzorak kamena donijeti projektantu na saglasnost. (14*3) | kom | 52 | 60 | 3120 |  | 14.34%
9 | 5 | Nabavka i ugrađivanje lijepljenjem d=2,0 cm kamenih ploča na podestima stepeništa dimenzija i boje po izboru investitora. Uzorak kamena donijeti projektantu na saglasnost. (2,20*1,30+2,20*1,00)+(2,20*2,20)*2+(2,20*1,00)*3 | m2 | 21.34 | 80 | 1707.2 |  | 7.846%
9 | 6 | Nabavka i ugrađivanje lijepljenjem d=2,0 cm keramičkih ploča na balkonima dimenzija i boje po izboru investitora. Uzorak donijeti projektantu na saglasnost. (8,00+4,00)*2+(4,00+5,80) | m2 | 34 | 40 | 1360 |  | 6.25%
9 | 7 | Nabavka i ugrađivanje u sloj cem. maltera d=2,0 cm kamenih klupica širine 20cm i debljine 3,0 cm. Klupice imaju okapnicu. podrum: 1,60*5 prizemlje i sprat: (1,70*4+0,90*3)*2 potkrovlje: (1,70*4+0,90) | m | 26.2 | 34 | 890.8 |  | 4.094%
9 | 8 | Nabavka i ugrađivanje lijepljenjem kamenog praga na ulaznim vratima širine 10cm i debljine 3,0 cm. (1) | kom | 1 | 32 | 32 |  | 0.1471%
| VIII | Bravarski radovi (Obaveza izvođača je da uradi radioničke nacrte u skladu sa šemama iz projekta i da iste usaglasi sa projektantom. Prije izrade mjere i količine kontrolisati na licu mjesta. Detalje izrade usaglasiti sa projektantom, a ugradnje sa izvođačem zidarskih radova. Fasadne pozicije zastakljene izolacionim staklom koje treba zadovoljavati standard DIN 1286, a proizvođač treba kvalitet dokazati atestom od neovisnog ovlaštenog instituta.) |  |  |  | 18312.5 |  | 100%
8 | 1 | Nabavka, doprema, radionička izrada i montaža stepenišne ograde visine 110 cm rađene od inox okruglih profila. Vertikale (stubovi) na međusobnom razmaku od cca 120cm od cijevi Ø60mm, prčvrščenih za betonsku konstrukciju Vertikale imaju "vrat" od inox cijevi Ø 20 mm. Rukohvat od cijevi Ø 80mm. Dvije horizontalne cijevi Ø60mm. Ispuna je od inox cijevi Ø 20 mm na 15 cm Sve mjere provjeriti na licu mjesta.Uraditi radioničke nacrte i iste usaglasiti sa projektantom. (3,00*2+2,50*4) | m | 16 | 590 | 9440 |  | 51.55%
8 | 2 | Nabavka, doprema, radionička izrada i montaža balkonske ograde visine 110 cm rađene od inox okruglih profila. Vertikale (stubovi) na međusobnom razmaku od cca 120cm od cijevi Ø60mm, prčvrščenih za betonsku konstrukciju Vertikale imaju "vrat" od inox cijevi Ø 20 mm. Rukohvat od cijevi Ø 80mm. Ispuna je od sigurnosnog stakla lamistal d = 8mm. Sve mjere provjeriti na licu mjesta. Uraditi radioničke nacrte i iste usaglasiti sa projektantom. prizemlje, sprat potkrovlje: 2,3+0,8+4)*3 | m | 19.5 | 455 | 8872.5 |  | 48.45%
| X | Fasaderski radovi (Podloga za izvođenje fasade mora biti ravna(neravnine preko 1,0 cm poravnati cementnim malterom), suha, otprašena i bez mrlja od raznih masnoća i ulja (od zaštite oplate i sl.). Radove na fasadi ne izvoditi pod direktnim uticajem sunca i kada pada kiša. Prilikom nanošenja finalnog sloja izbjegavati nedozvoljene prekide rada. Sve radove izvoditi striktno po uputstvu i propisanoj tehnologiji izvođenja malterisanih fasada, kod kojih su kao toplotni izolator primjenjene ploče od ekspandiranog polistirola. Nakon rada alat treba odmah oprati vodom.) |  |  |  | 17220 |  | 100%
10 | 1. | Nabavka potrebnog materijala i izrada fasade po tehnologiji STO therm classic ili sl. sa pločama od tvrdog samogasivog estrudiranog polistirola debljine d=5,0 cm. Podloga za fasadu mora biti pripremljena kako je navedeno u uvodu ovih radova, a izvođenje je na slijedeći način: Na ploče nanijeti po obodu i u sredini specijalno hidraulično ljepilo i priljepiti ih za podlogu. Slijedeći red postaviti tako da se vertikalna fuga ne poklapa. Manja oštećenja ploča i fuge zaptiti “pur” masom. Prilikom rada paziti da ljepilo ne probija na fasadu pored zalijepljenih ploča. Nakon 48 sati ploče dodatno pričvrstiti klinovima sa tanjirastim glavama odgovarajuće dužine (klinovi trebaju biti min 5,0 cm u čvrstoj podlozi, a utrošak klinova 6 kom /m2 fasade). Nakon toga ploče poravnati brusnim papirom i otprašiti. Na tako pripremjenu površinu nanijeti tanki sloj (1,5-3,0 mm) sintetičkog maltera i u njega potpuno utisnuti mrežicu od staklenih vlakana (po potrebi nanjeti još jedan tanki sloj sintetičkog maltera). Rubove fasada i špalete oko otvora osigurati plastičnim profilima na kojima je već nalijepljena mrežica.Nakon toga nanijeti završni sloj fasade od sintetske žbuke (Stolit") u sivoj boji. Granulacija 7,0 mm ((10,50*2+12,30*2)*9,00) | m2 | 410 | 42 | 17220 |  | 100%
| V | Tesarski radovi (Za izvođenje tesarskih radova koristiti prvoklasnu građu bez lisičavosti i znakova trulenja i gljivičnih oboljenja. Građu zaštiti insekticidnim i fungicidnim sredstvima . U cijenu uračunata zaštita na radu pri izvođenju radova kao i čišćenje zaostalog materijala nakon obavljanja radova. ) |  |  |  | 12529.5 |  | 100%
5 | 1 | Nabavka materija i izrada krovne konstrukcije četvorovodnog krova od rezane građe, četinar II klase, prema datim nacrtima, rogovi, 12/14 cm i grebenjače 20/26 cm, vjenćanice 14/16cm, ruke 2x5/12cm, stubovi 14/14cm. Obračun po m2 horizontalne projekcije krova. (172) | m2 | 172 | 40 | 6880 |  | 54.91%
5 | 2 | Nabavka materija i izrada dašćane oplate krovne konstrukcije od hoblane daske 2,2 cm. U cijenu ulazi i tesarski okvir oko prodora kroz krov ( ventilacije, dimnjak). (172/cos 20) | m2 | 185 | 12 | 2220 |  | 17.72%
5 | 3 | Nabavka materija i postavljanje letve 3x2 cm, četinar II klase, koja se postavlja paralelno sa rogovima. (172/cos 20) | m2 | 185 | 3 | 555 |  | 4.43%
5 | 4 | Nabavka materija i postavljanje letve 5x3 cm, četinar II klase, koja se postavlja paralelno sa rogovima (172/cos 20) | m2 | 185 | 4 | 740 |  | 5.906%
5 | 5 | Nabavka materijala i postavljanje krovne ljepenke. Cijenom obuhvatiti i preklope od min 10 cm. (172/cos 20) | m2 | 185 | 2.5 | 462.5 |  | 3.691%
5 | 6 | Nabavka materijala i opšivanje strehe hoblanim perforiranim daskama, bijeli bor ili hrast d= 2,2 cm na podkonstrukciji od letava dim. 4x6 cm. Perforacije F 3,0 cm zaštiti žičanom mrežicom. Dasku završno bojiti lazurnim vodorazrjedivim premazom, boje oraha, za vanjske prostore. (44) | m2 | 44 | 38 | 1672 |  | 13.34%
| I | Zemljani radovi (Napomena: Svi radovi se imaju izvoditi u skladu sa tehničkim uslovima izvođenja pojedinih radova, što se podrazumjeva u ponuđenoj cijeni. Obaveza odabranog izvođača radova je da provjeri dimenzije na licu mjesta.) |  |  |  | 11366 |  | 100%
1 | 1 | Skidanje sloja humusa d=20 do 30 cm i deponovanje na parceli. 210m2 | m3 | 52.5 | 10 | 525 |  | 4.619%
1 | 2 | Mašinski iskop zemlje III i IV kategorije prosječne dubine 2.10m, te deponovanje na udaljenosti do 5,0m od ivice širokog iskopa. Kopanje izvršiti pažljivo, pri kopanju konsultovti nadzornog organa građevinske struke. U cijeni poravnanje građevinske jame 190*2.10 | m3 | 399 | 9 | 3591 |  | 31.59%
1 | 3 | Odvoz viška materijala iz iskopa, kamionima na udaljenost do 5 km. Materijal računat u zbijenom stanju. 152*2,10 | m3 | 320 | 7 | 2240 |  | 19.71%
1 | 4 | Dovoz i nasipanje šljunka uz nabijanje vibro nabijačem do modula stišljivosti 60 Mpa. (23,70+6,66+1,47+11,40+13,60+4,60+20,72)*0,55 | m3 | 45.2 | 22.5 | 1017 |  | 8.948%
1 | 5 | Dovoz i nasipanje filterskog materijala drenaže (između temelja i širokog otkopa) uz nabijanje vibro nabijačem do modula stišljivosti 40 Mpa. (49,40*2,10*0,50) | m3 | 51.9 | 32 | 1660.8 |  | 14.61%
1 | 6 | Vraćanje iskopane zemlje sa gradilišne deponije između armiranobetonskih zidova. Nasipanje izvršiti u slojevima do 25cm sa propisnim nabijanjem. (53,40*2,10*0,80) | m3 | 89.7 | 26 | 2332.2 |  | 20.52%
| XII | Molersko farbarski radovi |  |  |  | 7780.5 |  | 100%
12 | 1 | Gletanje i bojenje zidova disperzionom perivom bojom 2x uz prethodni temeljni premaz. Boja po izboru projektanta. podrum: (25,03+12,60+20,20+6,54+36,70)*2,65 prizemlje : (9,42+7,84+8,58+13,60+13,24+12,27+16,45+25,08)*2,65 sprat: (9,42+7,84+8,58+13,60+13,24+12,27+16,45+25,08)*2,65 potkrovlje: (9,42+7,84+8,58+13,60+13,24+12,27+16,45+25,08)*2,50 | m2 | 1092 | 5 | 5460 |  | 70.18%
12 | 2 | Gletanje i bojenje plafona od gipskartonskih ploča plafona potkrovlja disperzionom bojom 2x u cijeni bandažiranje spojeva. | m2 | 150 | 5 | 750 |  | 9.639%
12 | 3 | Gletanje i bojenje plafona podruma, prizemlja i sprata disperzionom bojom 2x.Boja po izboru projektanta. podrum: (25,03+12,60+20,20+6,54+36,70) prizemlje : (9,42+7,84+8,58+13,60+13,24+12,27+16,45+25,08) sprat: (9,42+7,84+8,58+13,60+13,24+12,27+16,45+25,08) | m2 | 314.1 | 5 | 1570.5 |  | 20.19%
| XV | VODOVOD |  |  |  | 12081.792 |  | 100%
15 | 1 | ZEMLJANI RADOVI. Kombinovani mašinski i ručni iskop rova širine 80cm u materijalu III i IV kategorije, zajedno sa utovarom i transportom iskopanog materijala i sa planiranjem dna kanala. (0.80x1.20x1.70=) | m3 | 1.632 | 10 | 16.32 |  | 0.1351%
15 | 2 | ZEMLJANI RADOVI. Ručno dokopavanje zemlje III, IV i V kategorije za vodomjerno okno, produbljenje i proširenje osnovnog vodovodnog rova, sa odbacivanjem iskopane zemlje u stranu. Građevinsku jamu osigurati razupiranjem, takođe iz jame crpiti eventualnu vodu radi bezbjednosti rada ljudi. (2.00x1.40x1.60=) | m3 | 4.48 | 20 | 89.6 |  | 0.7416%
15 | 3 | ZEMLJANI RADOVI. Izrada posteljice od pijeska, zajedno sa planiranjem i nabijanjem. (0.80x0.10x1.70+1.40x1.90x0.1=) | m3 | 0.402 | 30 | 12.06 |  | 0.09982%
15 | 4 | ZEMLJANI RADOVI. Zatrpavanje rova pijeskom do 30cm iznad cijevi zajedno sa propisnim nabijanjem. (0.80x0.30x1.70=) | m3 | 0.408 | 30 | 12.24 |  | 0.1013%
15 | 5 | ZEMLJANI RADOVI. Zatrpavanje rova materijalom iz iskopa u slojevima debljine 30cm zajedno sa propisnim nabijanjem. (1.63-(0.40+0.41)=) | m3 | 0.82 | 8 | 6.56 |  | 0.0543%
15 | 6 | ZEMLJANI RADOVI. Zatrpavanje iskopanom zemljom nakon izvedbe šahta u slojevima, od po 30 cm sa nabijanjem, nabijenost najmanje Ms=200 kp/cm2. (4.48 - (1.20x1.40x1.90)=) | m3 | 1.288 | 8 | 10.304 |  | 0.08529%
15 | 7 | ZEMLJANI RADOVI. Kombinovani mašinsko ručni iskop zemlje III i IV kategorije u rovu za polaganje cijevi za odvod procjedne vode iz vodomjernog šahta. (0.60x1.00x5.00=) | m3 | 3 | 10 | 30 |  | 0.2483%
15 | 8 | ZEMLJANI RADOVI. Odvoz viska materijala iz iskopa na deponiju koju odredi nadzorni organ, u cijenu uracunati utovar, istovar, grubo planiranje na mjestu deponije i 20% rastresitost materijala. | m3 | 4.004 | 10 | 40.04 |  | 0.3314%
15 | 9 | ZIDARSKI RADOVI. Štemanje otvora u pločama i zidovima za prodore vodovodnih cijevi zajedno sa ponovnim zatvaranjem u svemu prema Tehničkim uslovima i prema Tehničkim propisima za ovu vrstu radova. | kom | 4 | 20 | 80 |  | 0.6622%
15 | 10 | ZIDARSKI RADOVI. Štemanje šliceva u pločama i zidovima za polaganje vodovodnih cijevi zajedno sa ponovnim zatvaranjem šliceva u svemu prema Tehničkim uslovima i prema Tehničkim propisima za ovu vrstu radova. | m' | 77 | 10 | 770 |  | 6.373%
15 | 11 | BETONSKI RADOVI. Uslovi:Šljunak koji će se upotrijebiti treba da je čist,granuliran,max.veličina zrna do 30 mm (za ploču do 15 mm) bez organskih sastojaka sa najviše 2% muljevitih sastojaka. Količina upotrijebljene čiste vode prema PTP za armirani beton. Mješanje betona dozvoljava se samo mašinski. Prije betoniranja detaljno pregledati i izdašno kvasiti oplatu. Betoniranje vršiti savjesno i sa stručnom radnom snagom. Svi betonski radovi obračunat će se po 1 m3 stvarno izvršenog rada, sa markom betona, sa svom potrebnom oplatom i podupiračima. | [5 empty] | 0%
15 | 11.1 | Betoniranje vodomjernog šahta armiranim betonom MB30 zajedno sa 5m2 oplate za 1m3 betona, u svemu prema projektu i prema propisima za beton i armirani beton. (2x(1.90x1.40x0.20)-(0.80x0.80x0.20)+2x(0.20x1.40x1.20+0.20x1.50x1.20)=) | m3 | 2.328 | 410 | 954.48 |  | 7.9%
15 | 11.2 | Betoniranje podloge za vodomjerni šaht nabijenom betonom MB10. (1.70x1.40x0.15=) | m3 | 0.357 | 120 | 42.84 |  | 0.3546%
15 | 11.3 | Izrada hidroizolacije za vodomjerni šaht. Izolacija se sastoji od jednog hladnog premaza bitumenskom emulzijom i jednog sloja zavarene bitumenske trake debljine 4mm sa uloškom od poliesterskih vlakana. (2x(1.90x1.40+1.40x1.40+1.90x1.40)) | m2 | 14.56 | 38 | 553.28 |  | 4.579%
15 | 11.4 | Nabavka i ugradnja penjalica od livenog željeza. | kom | 5 | 5 | 25 |  | 0.2069%
15 | 11.5 | Nabavka,transport i izrada betonskih podmetača betonom MB-20 ispod fazonskih komada i vodovodnih armatura. Dimenzije podmetača 0,30x0,30x0,30. | kom | 2 | 10 | 20 |  | 0.1655%
15 | 12 | ARMIRAČKI RADOVI. Nabavka,transport,čišćenje i postavljanje armaturne mreže Q 335 u zidove i ploče šahta. Potrebno 5,50 kg armaturne mreže na 1m2. (5.50x14.56=) | kg | 80.08 | 2.1 | 168.168 |  | 1.392%
15 | 13 | MONTAŽNI RADOVI. Nabavka i ugradnja metal-plastika vodovodnih cijevi (aluminijumsko jezgro sa oblogom od polietilena visoke gustoće iznutra i izvana), sa neraskidivim spojem, za hladnu vodu prema nacrtima iz projekta, zajedno sa pripadajućim fitinzima. | [5 empty] | 0%
15 | 13.1 | Cijevi Φ 1/2" (DN20mm) | m' | 75 | 12 | 900 |  | 7.449%
15 | 13.2 | Cijevi Φ 3/4" (DN25mm) | m' | 11 | 18 | 198 |  | 1.639%
15 | 13.3 | Cijevi Φ 1" (DN35mm) | m' | 16 | 22 | 352 |  | 2.913%
15 | 14 | Nabavka i ugradnja metal-plastika vodovodnih cijevi (aluminijumsko jezgro sa oblogom od polietilena visoke gustoće iznutra i izvana), sa neraskidivim spojem, za toplu vodu prema nacrtima iz projekta, zajedno sa pripadajućim fitinzima. Cijevi Φ 1/2" (DN20mm) | m' | 25.5 | 12 | 306 |  | 2.533%
15 | 15 | Nabavka i ugrađivanje ravnih propusnih kugla ventila na pojedinim štrangovima razvoda tople i hladne vode i ispitivanje funkcionisanja. Ventili su snabdjeveni ukrasnom kromiranom rozetom. Obračun po kom. stvarno ugrađenom na objektu. | [5 empty] | 0%
15 | 15.1 | Ventili Φ 1/2" mm | kom | 36 | 15 | 540 |  | 4.47%
15 | 15.2 | Ventili Φ 3/4" | kom | 3 | 25 | 75 |  | 0.6208%
15 | 16 | Nabavka i ugradnja gotove cijevne poliuretanske izolacije debljine 13mm za cijevi tople vode zajedno sa svim potrebnim radovima i materijalom. Obračun po m1 gotovog posla. Cijevi Φ 1/2" (DN20mm) | m' | 25.5 | 10 | 255 |  | 2.111%
15 | 17 | Nabavka i ugradnja gotove cijevne poliuretanske izolacije debljine 9mm za cijevi hladne vode zajedno sa svim potrebnim radovima i materijalom. | [5 empty] | 0%
15 | 17.1 | Cijevi Φ 1/2" (DN20mm) | m' | 75 | 6 | 450 |  | 3.725%
15 | 17.2 | Cijevi Φ 3/4" (DN25mm) | m' | 27 | 8 | 216 |  | 1.788%
15 | 18 | Ispitivanje instalacije vodovoda stavljanjem mreže pod probni pritisak od 10 bara. Instalacija mora biti pod pritiskom sve dotle dok se ne izvrši pregled svih spojeva. Minimalno vrijeme trajanja probe može biti 120 minuta. Pad pritiska ne smije biti veći od 0.1 bara. | m' | 127.5 | 3.5 | 446.25 |  | 3.694%
15 | 19 | Ispirinje i dezinfekcija vodovodne mreže. | m' | 127.5 | 10 | 1275 |  | 10.55%
15 | 20 | Nabavka transport raznošenje duž rova spuštanje u rov i montaža prirubničkih armatura od nodularnog liva (ductile iron) sa epoksidnom zaštitom, u svemu prema projektu i prema tehničkim propisima. | [5 empty] | 0%
15 | 20.1 | VODOMJER. INDUSTRIJSKI VODOMJER DN 50 | kom | 1 | 1020.5 | 1020.5 |  | 8.447%
15 | 20.2 | EV. ZASUN SA RUČNIM KOLOM DN 50 | kom | 1 | 250 | 250 |  | 2.069%
15 | 20.3 | EV. ZASUN SA RUČNIM KOLOM I ISPUSNOM SLAVINOM DN 50 | kom | 1 | 260 | 260 |  | 2.152%
15 | 20.4 | NEPOVRATNI VENTIL DN 50 | kom | 1 | 214.5 | 214.5 |  | 1.775%
15 | 20.5 | FILTER DN 50 | kom | 1 | 410 | 410 |  | 3.394%
15 | 20.6 | MDK KOMPENZACIJA DN 50 | kom | 1 | 240.35 | 240.35 |  | 1.989%
15 | 21 | Nabavka transport raznošenje duž rova spuštanje u rov i montaža navojnih mesinganih armatura, u svemu prema projektu i prema tehničkim propisima. | [5 empty] | 0%
15 | 21.1 | VODOMJER - NAVOJNI DN 1" ZA SANITARNI VOD | kom | 1 | 79.3 | 79.3 |  | 0.6564%
15 | 21.2 | NAVOJNI KUGLA VENTIL DN 1" | kom | 1 | 10.14 | 10.14 |  | 0.08393%
15 | 21.3 | NAVOJNI KUGLA VENTIL | [5 empty] | 0%
15 | 21.4 | SA ISPUSNOM SLAVINOM DN 1" | kom | 1 | 21.06 | 21.06 |  | 0.1743%
15 | 21.5 | NEPOVRATNI VENTIL DN 1" | kom | 1 | 100 | 100 |  | 0.8277%
15 | 22 | Nabavka, transport, raznošenje duž rova spuštanje u rov i montaža fazonskih komada od nodularnog liva (ductile iron) sa epoksidnom zaštitom, u svemu prema projektu i prema tehničkim propisima. | [5 empty] | 0%
15 | 22.1 | T (DIN 28643) DN 50/50 | kom | 1 | 71.5 | 71.5 |  | 0.5918%
15 | 22.2 | FF L=200mm DN 50mm | kom | 2 | 61.1 | 122.2 |  | 1.011%
15 | 22.3 | FF L=600mm DN 50mm | kom | 2 | 89.57 | 179.14 |  | 1.483%
15 | 22.4 | X - BUŠENA PRIRUBNICA DN 50/1" | kom | 2 | 31.2 | 62.4 |  | 0.5165%
15 | 22.5 | TULJAK SA PRIRUBNICOM DN 50 | kom | 8 | 40.82 | 326.56 |  | 2.703%
15 | 23 | Vodomjer za mjerenje utroška vode za stambene jedinice, poslovni prostor, prostor za sport i rekreaciju. Nabavka i ugradnja vodomjerne garniture, uključivo sa propusnim ventilom , nepovratnim ventilom te ispustnim ventilom , a prema tipskom detalju K.J.K.P. "Vodovod i Kanalizacija". (DN 20 mm) | kom | 3 | 190 | 570 |  | 4.718%
15 | 24 | Nabavka i ugradnja daktilnog vodovodnog poklopca svijetlog otvora 80x80cm klase nosivosti N40. Poklopac je opremljen šarkom za otvaranje i priborom za zaključavanje. | kom | 1 | 300 | 300 |  | 2.483%
| XVII | SANITARNI UREĐAJI (Sanitarne uredjaje i galanteriju nabaviti uz predhodnu saglasnost investitora i projektanta.) |  |  |  | 11460 |  | 100%
17 | 1 | Poniklovana zidna slavina sa holenderom za prikljucak gumenog crijeva za masine za sudje i mašine za veš. (DN 15 mm) | kom | 6 | 80 | 480 |  | 4.188%
17 | 2 | Uzidani sifon za masinu za suđe i mašinu za veš sa zidnom plocom, prikljuckom za navrtanje gumenog crijeva i odvodom koji redukovati sa plasticnim nastavkom na precnik. (DN 50 mm) | kom | 6 | 50 | 300 |  | 2.618%
17 | 3 | Armatura za ugradjeni sudoper u kuhinju. Jednorucna stojeca ponikovana baterija sa dva ek ventila , pokretnim gornjim izlivom, spojnim niklovanim cijevima spojenim na vodovodnu mrezu. Odvod vode plasticni skupljacem masti kombinovan za prikljucak odvodnog crijeva od masine za sudje, lancic sa cepom i spojnim plasticnim nastavkom redukovan na precnik DN 50 mm.Sve komplet montirano i pogon ispitan samo armatura. Dvodjelni sudoper | kom | 3 | 300 | 900 |  | 7.853%
17 | 4 | Umivaonik ugradbeni sa dovodnom i odvodnom armaturom. Dovod vode poniklovana jednorucna stojeća baterija, sa 2 ugaona ventila, pokretnim izljevom i niklovanim vezama. Umivaonik sa pripadajucim zidnim drzacima od fajansa koje pricvrstiti na zid pomocu plasticnih tiplova i mesinganih vijaka. Odvod vode poniklovani sifon DN32 mm. Sve komplet montirano i u pogon ispitano.Umivaonik 50x70 cm | kom | 6 | 350 | 2100 |  | 18.32%
17 | 5 | WC šolja, oblika i boje po izboru projektanta koja se sastoji od Konzolne keramičke WC školjke sa demontažnim sjedalom i poklopcem i dovodom vode za pranje, montažnog instalaciskog elementa za WC školjku. s nisko šumnim ugrdabenim vodokotličem , dvokoličinskom (6/3 l) inox tipkom za aktiviranje ispiranja. Instalacijski element samonosiv za ugradnju u suho montažnu zidnu ili predzidnu konstrukciju obloženu gips kartonskim pločama, komplet s inegriranim kutnim ventilom priključka vode 1/2" , niskošumnim uljevnim ventilom ( db20/3 bara) odvodnim koljenom d 90/110 mm sa zvučno izoliranom obujmicom, spojnim komadom za WC školjku zbrtvenim manžetama i seto zvučne izolacije vijcima za ucrščenje keramike i svim potrenbim priborom za ugradnju prema uputama proizvođača | kom | 6 | 450 | 2700 |  | 23.56%
17 | 6 | Tuš blok sa odvodnim protuvsmradnim slivnikom HL530 i kompletnom garniturom za ugradnju. Dovod vode jednorucna zidna mjesalica sa rucnim tusem i poniklovana vertikala za vjesanje i regulisanje rucnog tusa. | kom | 3 | 800 | 2400 |  | 20.94%
17 | 7 | Elektricni bojler. Montaza u sanitarnom cvoru, sa sigurnosnim ventilom, niklovanim vezama i priborom za montazu. Sve komplet montirano i u pogon ispitano. tlačni 50l | kom | 3 | 150 | 450 |  | 3.927%
17 | 8 | Elektricni potpultni bojler. Montaza ispod sudopera i umivaonika sa sigurnosnim ventilom niklovanim vezama i priborom za montazu. Sve komplet montirano i u pogon ispitano. tlačni 10l | kom | 3 | 80 | 240 |  | 2.094%
17 | 9 | SANITARNA GALANTERIJA (Za predvidjene tipove sanitarnog pribora podrazumjeva se nabavka transport i montaza sanitarnog pribora sa sitnim materijalom za ugradnju Prema arhitektonskim nacrtima ) | [5 empty] | 0%
17 | 9.1 | Nosac toalet papira | kom | 6 | 15 | 90 |  | 0.7853%
17 | 9.2 | Drzac rucnika uz umivaonike | kom | 6 | 20 | 120 |  | 1.047%
17 | 9.3 | Drzac sapuna uz umivaonike | kom | 6 | 20 | 120 |  | 1.047%
17 | 9.4 | Drzac sapuna tuševe | kom | 3 | 20 | 60 |  | 0.5236%
17 | 9.5 | Ogledalo | kom | 6 | 100 | 600 |  | 5.236%
17 | 9.6 | Etazer | kom | 6 | 150 | 900 |  | 7.853%
| XIV | FEKALNA KANALIZACIJA |  |  |  | 6636.002 |  | 100%
14 | 1 | ZEMLJANI RADOVI. Kombinovani mašinski i ručni iskop rova širine 80cm u materijalu III i IV kategorije, kao i uličnog šahta dimenzija 80x80x130, zajedno sa utovarom i transportom iskopanog materijala i sa planiranjem dna kanala. Obračun po m3 gotovog posla. (3x0.80x1.30x1.50+1,2x1,2x1,4+20x0.80x1.30=) | m3 | 27.496 | 10 | 274.96 |  | 4.143%
14 | 2 | ZEMLJANI RADOVI. Izrada posteljice od pijeska, zajedno sa planiranjem i nabijanjem. Obračun po m3 gotovog posla. (0.80x0.10x24,5+0,9x09x0,1=) | m3 | 2.041 | 30 | 61.23 |  | 0.9227%
14 | 3 | ZEMLJANI RADOVI. Zatrpavanje rova pijeskom do 30cm iznad cijevi zajedno sa propisnim nabijanjem. Obračun po m3 gotovog posla. ((0.46x0.80-0.020)x24,5=) | m3 | 8.526 | 30 | 255.78 |  | 3.854%
14 | 4 | ZEMLJANI RADOVI. Zatrpavanje rova materijalom iz iskopa u slojevima debljine 30cm zajedno sa propisnim nabijanjem. Obračun po m3 gotovog posla. (27.50-2.04-8.53=) | m3 | 16.929 | 8 | 135.432 |  | 2.041%
14 | 5 | ZEMLJANI RADOVI. Odvoz viska materijala iz iskopa na deponiju koju odredi nadzorni organ, u cijenu uracunati utovar, istovar, grubo planiranje na mjestu deponije i 20% rastresitost materijala. | m3 | 33 | 10 | 330 |  | 4.973%
14 | 6 | ZIDARSKI RADOVI. Štemanje otvora u pločama i zidovima za prodore kanalizacionih cijevi zajedno sa ponovnim zatvaranjem rupa u svemu prema Tehničkim uslovima i prema Tehničkim propisima za ovu vrstu radova. Obračun po komadu. | Kom | 15 | 20 | 300 |  | 4.521%
14 | 7 | ZIDARSKI RADOVI. Stanjenje stropne ploce na etazama za 5 cm za smjestaj podnog slivnika. Trake stanjenja su sirine 12 cm. | kom | 6 | 10 | 60 |  | 0.9042%
14 | 8 | ZIDARSKI RADOVI. Štemanje šliceva u pločama i zidovima za polaganje kanalizacionih cijevi zajedno sa ponovnim zatvaranjem šliceva u svemu prema Tehničkim uslovima i prema Tehničkim propisima za ovu vrstu radova. | m' | 30 | 10 | 300 |  | 4.521%
14 | 9 | ZIDARSKI RADOVI. Nabavka i ugradnja poniklovanih poklopaca za prilaz odvodu od uzidane vertikala sa zeljeznim okvirom vel. 15x15 cm. | kom | 9 | 30 | 558 |  | 8.409%
14 | 10 | MONTAŽNI RADOVI. Nabavka, prijevoz, raznošenje duž rova, spuštanje u rov, montaža glatkih kanalizacionih cijevi od tvrdog PVC-a, klase SN10 u svemu prema projektu i prema uputstvima proizvođača, zajedno sa pripadajućim fazonskim komadima. Obračun po m1 ugrađene cijevi. | [5 empty] | 0%
14 | 10.1 | Cijevi DN63 mm | m1 | 24 | 12 | 288 |  | 4.34%
14 | 10.2 | Cijevi DN75 mm | m1 | 11.5 | 15 | 172.5 |  | 2.599%
14 | 10.3 | Cijevi DN110 mm | m1 | 27.7 | 16 | 443.2 |  | 6.679%
14 | 10.4 | Cijevi DN160 mm | m1 | 27.05 | 20 | 541 |  | 8.152%
14 | 11 | MONTAŽNI RADOVI. Nabavka i ugradnja podnih slivnika Φ50 sa rešetkom od nehrđajućeg čelika i sa plovkom za zaustavljanje gasova u slučaju da je slivnik bez vode. | kom | 6 | 50 | 300 |  | 4.521%
14 | 12 | MONTAŽNI RADOVI. Nabavka i ugradnja kanalizacione PVC čistilice DN110 mm. Obračun po komadu. | kom | 3 | 75 | 225 |  | 3.391%
14 | 13 | MONTAŽNI RADOVI. Nabavka i ugradnja ventilacionih kapa kružnog presjeka, od eloksiranog aluminijumskog lima u boji prema izboru nadzornog organa i projektanta enterijera. Cijevi DN110 mm | kom | 3 | 100 | 300 |  | 4.521%
14 | 14 | MONTAŽNI RADOVI. Ispitivanje kanalizacione mreže na vodonepropusnost i funkcionalnost. | m1 | 48 | 5 | 240 |  | 3.617%
14 | 15 | MONTAŽNI RADOVI. Nabavka, transport i ugradnja daktilnog poklopca dimenzija 0,6x0,6 cm klase nosivosti N25. Poklopac je opremljen šarkom za otvaranje. | kom | 4 | 300 | 1200 |  | 18.08%
14 | 16 | BETONSKI RADOVI. Nabavka, transport i ugradnja armiranog betona MB20 za izradu dvorišnih kanalizacionih šahtova, dimenzija svijetlog otvora 60x60cm, debljine stijenke 15cm i prosječne dubine 1.80m, zajedno sa penjalicama. Obračun po m3 ugrađenog betona. | m3 | 2.83 | 230 | 650.9 |  | 9.809%
|  | Jaka struja |  |  |  | 16959.4 |  | 100%
19 | 1 | RAZVODNI UREĐAJI. Prije izrade ponude izvođač je dužan sagledati obim radova i predviđenih tehničkih rješenja uvidom u prateću dokumentaciju i ukalkulisati eventualne korekcije u odnosu na predmjer. Naknadni zahtijevi za korekciju cijene neće biti priznati. Nakon završetka radova izvođač je dužan dati garanciju na izvedene radove i ugrađenu opremu. Garancija ne može biti kraća od 1 (jedne) godine. Nakon završetka radova izvođač je dužan izraditi dokumentaciju izvedenog stanja (jednopolnu šemu i šeme djelovanja svih komandnih krugova sa besprijekorno unesenom numeracijom priključnih klema). U svim razvodnim baterijama ostaviti cca 20% rezervnog prostora. | [5 empty] | 0%
19 | 1.1 | Nabavka i montaža u zidu objekta, na mjestu prikazanom na priloženom nacrtu, kućnog priključnog ormarića (KPO) izrađenog od silumina. Komplet sa opremom prema priloženoj šemi i uslovima nadležne elektrodistribucije | kom | 1 |  | El-distribucija
19 | 1.2 | Nabavka i montaža u zidu objekta, na mjestu prikazanom na priloženom nacrtu, glavnog razvodnog - mjernog ormara (GRMO). GRMO se izvodi kao trodijelni izrađen od dvostruko dekapiranog elektrostatski bojenog i plastificiranog lima. U jedan dio GRMO-a se ugrađuje glavna DPX sklopka 125A i prenaponska zaštita klase I. U drugi dio se smještju direktna trofazna brojila 10-60A - 3kom, direktno monofazno brojilo 10-10A - 1kom i uklopni sat, a u treći dio se ugrađuju: tropolni osigurači 50A za osiguranje odvoda prema razvodnim pločama - 3kom, te osigurači za zajedničku potrošnju: jednoponi 16A - 4kom, 10A - 2kom i 6A - 1kom. Sve komplet prema priloženoj šemi i uslovima nadležne elektrodistribucije. | kom | 1 |  | El-distribucija
19 | 1.3 | Nabavka i montaža stanske razvodne ploče RP, na mjestu prikazanom na priloženom nacrtu, sa ugrađenom sljedećom opremom: FID skoka 40A - 1kom, tropolni automatski osigurač 20A - 1kom, tropolni automatski osigurač 16A - 1kom, jednoponi automatski osigurač 16A - 11kom, jednopolni automatski osigurač 10A - 3kom. Sve prema jednopolnoj šemi datoj u prilogu projektne dokumentacije. Razvodna ploča treba biti ugradnog tipa, stepen zaštite IP41, izrađena od samogasive plastike, za ugradnju do 24 modula. Komplet. | kom | 3 | 250 | 750 |  | 4.422%
19 | 2 | NAPOJNI KABLOVI. Isporuka i montaža u već pripremljenim šlicevima u betonu i žbuci, energetskih kablova nazivnog napona 1kV oznake PP00 (VDE oznaka NYY). U cijenu uključeno ispitivanje položenih kablova te njihovo priključenje na oba kraja kao. Kablovi su sljedećih tipova:PP00 5x10mm2 | m | 60 | 12 | 720 |  | 4.245%
19 | 3 | ELEKTROINSTALACIONI RAZVOD. Predmet ovog dijela predmjera je izrada elektro instalacionog razvoda. Razvod će biti realizovan 0,4kV kablovima tipa PP00 i PP-Y odgovarajućeg presjeka. Kablovi se polažu podžbuk po prethodno pripremljenim trasama. Grananje kablova vršiti isključivo u razvodnim kutijama, a između dvije priključne tačke kabl mora biti u jednom komadu (ne dozvoljava se nastavljanje kablova). Svaki kabl mora imati jednu plavu i jednu žuto-zelenu žilu. Plavu žilu koristiti isključivo kao nulti vod, a žuto-zelenu isključivo kao zaštitni vod. Na svakih 15-20 m duž trase polaganja kablova kao i na svim prolascima izmedju etaža kablovske trase je potrebno zaštititi od prenošenja požara nanošenjem sloja negorivog premaza. U cijenu radova ukalkulisan je sav potreban montažni materijal, plastične cijevi, razvodne i montažne kutije kao i svi prateći radovi (zanatski i građevinski). Takođe su uračunati radovi na obilježavanju kablova kao i njihova zaštita od prenošenja požara. Nakon završetka posla izvođač je dužan dati garanciju na izvedene radove i ugrađeni materijal. Garancija ne može biti kraća od 1(jedne) godine. Po završetku radova izvođač je dužan izraditi dokumentaciju izvedenog stanja. | [5 empty] | 0%
19 | 3.1 | Izvodi rasvjete realizovani kablovima PP-Y 3x1,5 mm2. Sve komplet | m | 820 | 3 | 2460 |  | 14.51%
19 | 3.2 | Izvodi 220V za utičnice i fiksne priključke realizovani kablovima PP-Y 3x2,5mm2. Sve komplet | m | 780 | 4 | 3120 |  | 18.4%
19 | 3.3 | Izvodi 380V za eko blokove realizovani kablovima PP-Y 5x4mm2. Sve komplet | m | 45 | 8 | 360 |  | 2.123%
19 | 3.4 | Izvodi 380V za trofazne utičnice i fiksne priključke realizovani kablovima PP-Y 5x2,5mm2. Sve komplet | m | 45 | 6 | 270 |  | 1.592%
19 | 3.5 | Instalacija za izjednačenje potencijala realizovana vodom P/F 1x6mm2. Prosječno je po jednom čvoru potrebno 20m kabla i kutija PS-49 sa jednopotencijalnom šinom. Sve komplet | kom | 6 | 110 | 660 |  | 3.892%
19 | 4 | INSTALACIONI MATERIJAL. Predmet ovog dijela predmjera je isporuka i montaža elektro instalacionog materijala. Sva korištena oprema mora biti nova i prvoklasnog kvaliteta. Boju i oblik bira Investitor ili projektant arhitekture. Nakon završetka posla izvođač je dužan dati garanciju na izvedene radove i ugrađeni materijal. Garancija ne može biti kraća od 1(jedne) godine. Prilikom izrade ponude ponuđač je dužan navesti proizvođača čiju opremu nudi. | [5 empty] | 0%
19 | 4.1 | Monofazna dvostruka šuko utičnica 16A-250V, komplet sa okvirom i ugradnom kutijom Φ60 | kom | 13 | 15 | 195 |  | 1.15%
19 | 4.2 | Monofazna vodotijesna šuko utičnica 16A-250V, komplet sa okvirom i ugradnom kutijom Φ60 | kom | 3 | 15 | 45 |  | 0.2653%
19 | 4.3 | Monofazna modularna šuko utičnica 16A-250V | kom | 96 | 9 | 864 |  | 5.095%
19 | 4.4 | Ugradna kutija i okvir za 2 utičnice (4M) | kom | 48 | 9 | 432 |  | 2.547%
19 | 4.5 | Ugradna kutija i okvir za 2 utičnice + 2 antenske utičnice (6M) | kom | 9 | 9 | 81 |  | 0.4776%
19 | 4.6 | Ugradna kutija i okvir za 2 utičnice + 2 komunikacione (antenske) utičnice (6M) | kom | 9 | 9 | 81 |  | 0.4776%
19 | 4.7 | Trofazni fiksni priključak 20A-400V | kom | 6 | 25 | 150 |  | 0.8845%
19 | 4.8 | Instalaciona sklopka 250V: | [5 empty] | 0%
19 | 4.8.1 | jednopolna 10A | kom | 30 | 10 | 300 |  | 1.769%
19 | 4.8.2 | izmjenična 10 A | kom | 6 | 10 | 60 |  | 0.3538%
19 | 4.8.3 | križna 10 A | kom | 3 | 10 | 30 |  | 0.1769%
19 | 4.8.4 | jednopolna sa signalizacijom 16A | kom | 9 | 15 | 135 |  | 0.796%
19 | 4.8.5 | tipkalo 10A | kom | 8 | 10 | 80 |  | 0.4717%
19 | 4.8.6 | Ugradna kutija Φ60 i okvir za 1 prekidač | kom | 29 | 4 | 116 |  | 0.684%
19 | 4.8.7 | Ugradna kutija Φ60 i okvir za 2 prekidača | kom | 9 | 4 | 36 |  | 0.2123%
19 | 4.8.8 | Ugradna kutija i okvir za 3 prekidača (3M) | kom | 3 | 4 | 12 |  | 0.07076%
19 | 5 | RASVJETNA TIJELA. (Predmet ovog dijela predmjera dokumentacije je isporuka i montaža rasvjetnih tijela za rasvjetu objekta. U cijenu svake pojedine svjetiljke uračunat je sav potreban montažni i ovjesni materijal, sijalice, fluo cijevi, starteri i predspojne sprave, odnosno sve što je potrebno da svjetiljka bude u funkciji. Tip svjetiljke i boju bira Investitor ili projektant arhitekture. Ponuđač je dužan navesti tip i proizvođača svjetiljke koju nudi. Nakon završetka posla izvođač je dužan dati garanciju na izvedene radove i ugrađenu opremu (svjetiljke). Garancija ne može biti kraća od 1(jedne) godine.) Rasvjetna tijela su sljedeća: | [5 empty] | 0%
19 | 5.1 | Nadgradna zidna svjetiljka sa grlom E27 i štednom -kompakt fluorescentnom sijalicom FLC EL 23W prema izboru Korisnika prostora | kom | 6 | 40 | 240 |  | 1.415%
19 | 5.2 | Nadgradna plafonska svjetiljka sa grlom E27 i štednom -kompakt fluorescentnom sijalicom FLC EL 23W prema izboru Korisnika prostora | kom | 50 | 40 | 2000 |  | 11.79%
19 | 5.3 | Nadgradna fluorescentna svjetiljka sa PMMA kapom i sijalicama 2x36W | kom | 9 | 60 | 540 |  | 3.184%
19 | 6 | OSTALI RADOVI. Završna mjerenja i ispitivanje elektroinstalacije sa izdavanjem potrebnih atesta i puštanje u rad | pauš. | 1 | 800 | 800 |  | 4.717%
19 | 7 | INSTALACIJA UZEMLJIVAČA I GROMOBRANA. Nabavka i polaganje u temelju objekta, FeZn trake 25x4mm i izrada izvoda za GRMO, oluke i mjerne spojeve gromobranskih odvoda. | m | 50 | 5.5 | 275 |  | 1.622%
19 | 8 | INSTALACIJA UZEMLJIVAČA I GROMOBRANA. Nabavka i postavljanje mjerne spojnice traka-traka, oznaka KON 01 | kom | 4 | 10 | 40 |  | 0.2359%
19 | 9 | INSTALACIJA UZEMLJIVAČA I GROMOBRANA. Izrada spojeva trake sa trakom, i formiranje izvoda (2 mjerna izvoda + 2 izvoda za oluk + izvod za GRMO). Spojevi se izvode ukrsnom sponom KON 01 | kom | 5 | 40 | 200 |  | 1.179%
19 | 10 | INSTALACIJA UZEMLJIVAČA I GROMOBRANA. Nabavka i postavljanje na odgovarajućim nosačima na krova hvataljke od Al punog okruglog vodiča Ø10mm. | m | 80 | 6 | 480 |  | 2.83%
19 | 11 | INSTALACIJA UZEMLJIVAČA I GROMOBRANA. Nabavka i polaganje ispod fasade objekta (od hvataljke do mjernog mjesta) u 2 odvoda od Al punog okruglog vodiča Φ10mm | m | 20 | 6 | 120 |  | 0.7076%
19 | 12 | INSTALACIJA UZEMLJIVAČA I GROMOBRANA. Nabavka i ugradnja zidnog mjernog ormarića, oznaka ZON 05, materijal Rf, komplet sa opremom | kom | 2 | 45 | 90 |  | 0.5307%
19 | 13 | INSTALACIJA UZEMLJIVAČA I GROMOBRANA. Nabavka i ugradnja sljemenskog nosača, prikladan za krovove prekrivene crijepom, u kompletu sa vijkom, brtvom i PVC tiplom, SON 06 (Rf-N) (HERMI). | kom | 31 | 9.5 | 294.5 |  | 1.737%
19 | 14 | INSTALACIJA UZEMLJIVAČA I GROMOBRANA. Nabavka i ugradnja krovnog nosača, prikladan za krovove prekrivene crijepom, SON 12A (Rf-N) (HERMI). | kom | 51 | 9.5 | 484.5 |  | 2.857%
19 | 15 | INSTALACIJA UZEMLJIVAČA I GROMOBRANA. Nabavka i ugradnja kontaktnog elementa -ukrsni komad, sastavljen od 2 pločice sa vijkom i maticom, KON 04A SIMPLE (Rf) (HERMI) za spoj okruglih ∅8-10mm | kom | 7 | 11.5 | 80.5 |  | 0.4747%
19 | 16 | INSTALACIJA UZEMLJIVAČA I GROMOBRANA. Nabavka i ugradnja kontaktnog elementa za povezivanje prihvatnog sistema na olučnu vertikalu (korito), sastavljen od pločica sa vijcima i maticama, KON 06 (Rf). | kom | 9 | 12.1 | 108.9 |  | 0.6421%
19 | 17 | INSTALACIJA UZEMLJIVAČA I GROMOBRANA. Nabavka i ugradnja kontaktnog elementa - ukrsni komad, za spoj pljosnatih provodnika P25x4mm i okruglih ∅8-10mm, KON 02 (Rf) (HERMI). | kom | 2 | 14 | 28 |  | 0.1651%
19 | 18 | INSTALACIJA UZEMLJIVAČA I GROMOBRANA. Mjerenje otpora rasprostiranja uzemljivača | pauš. | 1 | 120 | 120 |  | 0.7076%
19 | 19 | INSTALACIJA UZEMLJIVAČA I GROMOBRANA. Ispitivanje gromobranske instalacije i izdavanje potrebnih atesta | pauš. | 1 | 100 | 101 |  | 0.5955%
|  | Slaba struja |  |  |  | 7082.5 |  | 100%
19 | 20 | INSTALACIJA KOMUNIKACIJSKE MREŽE. Isporuka i montaža samostojećeg komunikacionog ormara 19" 21U 800x600 mm sa ugrađenom opremom | kpl | 1 | 2000 | 2000 |  | 28.24%
19 | 21 | INSTALACIJA KOMUNIKACIJSKE MREŽE. Isporuka i polaganje PVC cijevi fi=30 mm za provod kablova slabe struje po etažama. Cijevi se polažu u podu unutar izolacije ili po dnu zida p/ž. Na svim promjenama pravca cijevi postavljaju se instalacione kutije u p/ž izvedbi u dnu zida. | m | 230 | 3.5 | 805 |  | 11.37%
19 | 22 | INSTALACIJA KOMUNIKACIJSKE MREŽE. Isporuka i polaganje kom. FTP 4x2x24AWG, Cat.6 kabela. Kabl se polaže u PVC zaštitnim cijevima iz stavke 1 (2 paralelna kabela u 1 PVC cijevi) | m | 250 | 2 | 500 |  | 7.06%
19 | 23 | INSTALACIJA KOMUNIKACIJSKE MREŽE. Priključni telefonski ormarić za priključak na telefonsku mrežu 141x171x76 za ugradnju na zid, sa okvirom za ugradnju 3 LSA letvice sa ugrađenom jednom LSA letvicom 2/10 sa prenaponskom zaštitom. | kom | 1 | 250 | 250 |  | 3.53%
19 | 24 | INSTALACIJA KOMUNIKACIJSKE MREŽE. Polaganje instalacionog kabela JY(St)Y 10x2x0,8 od uvodnog ormarića TPK do komunikacijskog ormara KO sa uvođenjem kabela na na konektore u PATCH panelu. Komplet sa cijevi PVC Ø23mm. | m | 15 | 5 | 75 |  | 1.059%
19 | 25 | INSTALACIJA KOMUNIKACIJSKE MREŽE. Nabavka i montaža modularne komunikacijske utičnice za dva konektorska mikroutikača RJ45 Cat6 (bijele boje) sa naljepnicom za označavanje broja priključnice. Utičnica se ugrađuje u ugrađene modularne kutije uz energetske utičnice | kom | 9 | 18 | 162 |  | 2.287%
19 | 26 | INSTALACIJA KOMUNIKACIJSKE MREŽE. Spajanje instalacije, obilježavanje, ispitivanje i izrada ispitnih prokola. | pauš | 1 | 56 | 56 |  | 0.7907%
19 | 27 | SISTEM VIDEO INTERFONA. Nabavka i montaža pozivnog tabloa video interfona sa 12 tipki, proizvođač TCS ili ekvivalent. Uređaj treba da posjeduje slijedeće komponente i osobine: Modul za privatnost razgovora, integriranu kolor dan-noć CCD kameru sa IC diodama, minimalno 420 TV linija, integriranu mikrozvučnu kombinaciju sa ugrađenim pojačalom, nadzidna montaža, aluminijumsko kućište debljine 19mm | kom | 1 | 250 | 250 |  | 3.53%
19 | 28 | SISTEM VIDEO INTERFONA. Nabavka i montaža ormarića za ugradnju interfonske opreme i razvod kabela. Ormarić se ugrađuje u prostoriju portirnice, treba da je izrađen od PVC materijala i da sadrži sve potrebne elemente za uvod i povezivanje kabela. Komplet sa ugrađenom sljedećom opremom: uređaj za napajanje tip VBVS05-SG proizvođač TCS ili ekvivalent, distributer video signala tip FVY1200 (VT02) proizvođač TCS ili ekvivalent, | kom | 1 | 550 | 550 |  | 7.766%
19 | 29 | SISTEM VIDEO INTERFONA. Nabavka i montaža tipkala za otvaranje vrata u hitnom slučaju. Tipkalo se ugrađuje u holu sa unutarnje strane na visini h=1,2m. | kom | 1 | 10 | 10 |  | 0.1412%
19 | 30 | SISTEM VIDEO INTERFONA. Nabavka i montaža zidnog video monitora tip WME30C-WS proizvođač TCS ili ekvivalent. Uređaj treba da posjeduje slijedeće komponente i osobine: Modul za privatnost razgovora, sopstveno pojačalo audio signala, TFT displej minimalne rezolucije 480x243 piksela, mogućnost podešavanja osvjetljenja i kontrasta, mogućnost isključenja zvona, svjetlosna indikacija LED diodom. | kom | 3 | 75 | 225 |  | 3.177%
19 | 31 | SISTEM VIDEO INTERFONA. Nabavka i montaža elektro prihvatnika na ulaznim vratima tip 96 EADLAJ 12V AC proizvođač MCM ili ekvivalent. | kom | 9 | 30 | 270 |  | 3.812%
19 | 32 | SISTEM VIDEO INTERFONA. Isporuka i polaganje kabela PP/L 2x0,75 mm² za tipkalo i elektro-magnetnu bravu. | m | 20 | 2.5 | 50 |  | 0.706%
19 | 33 | SISTEM VIDEO INTERFONA. Isporuka i polaganje komunikacionog kabela F/FTP Cat.6. klase E. Kabeli se u PVC instalacionim cijevima (1 kabel u 1. PVC cijevi) polažu u betonskim zidovima i pločama. Komplet kabel, cijevi i sitni montažni materijal (montažne kutije, obujmice i vezice). Prosječna dužina kabela po izvodu 30m x 9kom. Sve komplet. | m | 50 | 3 | 150 |  | 2.118%
19 | 34 | SISTEM VIDEO INTERFONA. Ispitivanje, podešavanje i puštanje u rad sustava. Edukacija korisnika za rad sa sustavom, izdavanje protokola o funkcionalnoj ispravnosti sustava I garancije na opremu. | paušal | 1 | 50 | 50 |  | 0.706%
19 | 35 | M-BUS VODOMJERNI SISTEM. Ugradnja i spajanje A/D konvertora sa četiri impulsna ulaza i m-bus izlazom, komplet sa ispravljačem 230VAC/24VDC i ugradnom kutijom i svim potrebnim montažnim priborom. | kom | 1 | 500 | 500 |  | 7.06%
19 | 36 | M-BUS VODOMJERNI SISTEM. Ugradnja i spajanje glavnog vodovodnog mjernog ormara MO sa centralnom upravljačkom jedinicom M-bus sustava i modemom za daljinsko očitanje prema uvjetima nadležnog vodovoda. Komplet sa svim potrebnim montažnim priborom. | kom | 1 | 250 | 250 |  | 3.53%
19 | 37 | M-BUS VODOMJERNI SISTEM. Izrada izvoda za povezivanje vodomjera na A/D konvertor kabelom tipa LiYCY2x1mm² u PVC cijevi Ø16mm, prosječne dužine 15mx3kom. Komplet sa podžbuk polaganjem i povezivanjem. | m | 45 | 1.5 | 67.5 |  | 0.9531%
19 | 38 | M-BUS VODOMJERNI SISTEM. Izrada izvoda za povezivanje vodomjera u glavnom oknu na A/D konvertor. Dva kabela tipa LiYCY2x1mm² se polažu u jednoj PEHD cijevi Ø20mm, prosječne dužine 25mx2kom. Komplet sa polaganjem u rov i betonski šlic. | m | 50 | 1.5 | 75 |  | 1.059%
19 | 39 | M-BUS VODOMJERNI SISTEM. Izrada M-bus mreže kabelom tipa J-Y(St)Y 2x2x0.8mm u PVC cijevi Ø16mm, prema blok shemi. Komplet sa polaganjem i povezivanjem. | m | 20 | 2 | 40 |  | 0.5648%
19 | 40 | M-BUS VODOMJERNI SISTEM. Programiranje, podešavanje i funkcionalno ispitivanje sustava. Integracija u sistem daljinskog očitanja nadležnog vodovoda, izdavanje potrebnih atesta i mjernih protokola. | pauš | 1 | 100 | 100 |  | 1.412%
19 | 41 | DTV SISTEM. Nabavka, isporuka i montaža ormarića DTV sa bravicom i ključem za ugradnju razdjelnika. Komplet sa povezivanjem na izvor napajanja. | kom | 1 | 70 | 70 |  | 0.9884%
19 | 42 | DTV SISTEM. Nabavka, isporuka i montaža razdjelnika signala 20 portova. | kom | 1 | 115 | 115 |  | 1.624%
19 | 43 | DTV SISTEM. Nabavka, isporuka i montaža modularne utičnice za DTV. Utičnica se ugrađuje pored energetskih I komunikacijskih utičnica. Komplet. | kom | 9 | 18 | 162 |  | 2.287%
19 | 44 | DTV SISTEM. Nabavka, isporuka i polaganje koaksijalnog kabela RG 6 u instalacionoj cijevi promjera Ø16mm. Komplet kabel i cijev. Kabel se polaže trasama instalacije slabe struje.) | m | 100 | 3 | 300 |  | 4.236%
| XX | SISTEM GRIJANJA STAMBENE ZGRADE (Nabavka, isporuka i montaža) |  |  |  | 10822 |  | 100%
20 | 1 | Električni kotao za centralno grijanje snage 9 kW, trofazni. | komplet | 3 | 1400 | 4200 |  | 38.81%
20 | 2 | Sobni termostat, origramibilan sa sedmičnim i dnevnim programima, koji se postavlja u prostor dnevnog boravka. U cijenu uračunati i ožičenje između sobnog termostata i kombi-bojlera. | kom | 3 | 140 | 420 |  | 3.881%
20 | 3 | Kugl ventil, NP 6, navojni, sa rastavljivim holenderskim vezama, slijedeće veličine: NO 20 | kom | 6 | 18 | 108 |  | 0.998%
20 | 4 | Crne čelične cijevi DIN 2448, očišćene do metalnog sjaja i minizirane dvoslojno, slijedeće dimenzije: NO 20 (26.9x2.3 mm) | m | 12 | 10 | 120 |  | 1.109%
20 | 5 | Koljena, odvojci, račve, ovjesni pribor, materijal za spajanje i zavarivanje, 40% od cijene materijala stavke 7. | paušal | 1 | 48 | 48 |  | 0.4435%
20 | 6 | Pločasta čelična grejna tijela, slijedeće dimenzije (Napomena: Grejna tijela opremiti zidnim konzolama i odzrakama.): | [5 empty] | 0%
20 | 6.1 | 22/300-1400 | kom | 3 | 155 | 465 |  | 4.297%
20 | 6.2 | 22/300-2000 | kom | 1 | 190 | 190 |  | 1.756%
20 | 6.3 | 22/600-700 | kom | 9 | 132 | 1188 |  | 10.98%
20 | 6.4 | 22/600-1100 | kom | 2 | 170 | 340 |  | 3.142%
20 | 6.5 | Kupaonska grejna tijela (registri), izvedba Standard: 750x1200 mm (ŠxV) Napomena: Kupaonska grejna tijela opremiti konzolama, ispusnim slavinicama i automatskim odzračnim ventilima. | kom | 6 | 130 | 780 |  | 7.208%
20 | 7 | H-blok ventil za dvocjevno grijanje, za donji priključak na grejna tijela, ugaoni, dimenzija priključka 1/2", sa odgovarajućim prelazom na MKV cijev 16x2,0 mm (PEX+Al+PEX) | kom | 15 | 15 | 225 |  | 2.079%
20 | 8 | Termostatske glave. | kom | 15 | 25 | 375 |  | 3.465%
20 | 10 | Komplet ventil + podventil za dvocjevno grijanje, za montažu uz kupaonska grejna tijela, tip E-Z valve za dvocjevno grijanje, ugaoni. Ventile opremiti sa odgovarajućim prelazima na MKV cijev 16x2,0 mm. Uz ventil isporučiti i termostatsku glavu. | kom | 6 | 35 | 210 |  | 1.94%
20 | 11 | Komplet razdjelnik + sabirnik NO 20 NP6 (radijatorsko grijanje), sa po sedam izlaza NO 15, jednim ulazom NO 20, sa odzrakom 1/2". Svi izlazni vodovi (i na razdjelniku i na sabirniku) treba da budu opremljeni sa ventilima o podventilima preko kojih će se omogućiti pojedinačno zatvaranje krugova. Sva navedena oprema treba da se nalazi u ugradbenom (podžbuknom) ormariću, čiju je cijenu potrebno uračunati u ovu stavku. Dimenzije odabrati naknadno, s tim da dubinu treba usaglasiti sa građevinskom fazom. | komplet | 3 | 240 | 720 |  | 6.653%
20 | 12 | Spojnice za prelaz sa izlaza na razdjelniku (sabirniku) na MKV cijev: 16x2,0 - Rp 1/2" | kom | 42 | 1.5 | 63 |  | 0.5821%
20 | 13 | MKV cijev, PEX+Al+PEX, za polaganje u pod, slijedeće dimenzije:F 16 x 2,0 mm | m | 240 | 3 | 720 |  | 6.653%
20 | 14 | Tlačna i funkcionalna proba sistema. | paušal | 1 | 250 | 250 |  | 2.31%
20 | 15 | Balansiranje sistema, dovođenje parametara sistema do projektovanih veličina. | paušal | 1 | 150 | 150 |  | 1.386%
20 | 16 | Pripremno-završni radovi | paušal | 1 | 250 | 250 |  | 2.31%
| XI | Limarski radovi |  |  |  | 2515 |  | 100%
11 | 1 | Nabavka materijala, izrada i montaža horizontalnoh polukružnog oluka, izrađenog od čeličnog pocinčanog, bojenog lima d=0,60 mm r.š. 60 cm. U cijeni i ovjesni pribor. (12,00*2+14,00+9,00+2,20*2+1,50*2) | m1 | 55 | 29 | 1595 |  | 63.42%
11 | 2 | Nabavka materijala, izrada i montaža vertikalne olučne cijevi kvadratnog presjeka 120mm, izrađene od čeličnog pocinčanog, bojenog lima d=0,60 mm r.š. 50 cm. Cijenom obuhvatiti koljenia, obujmice i drugi potreban materijal. (10,00*4) | m1 | 40 | 17.5 | 700 |  | 27.83%
11 | 3 | Nabavka materijala, izrada i montaža opšava oko dimljaka izrađene od čeličnog pocinčanog, bojenog lima d=0,60 mm. (1) | kom | 1 | 80 | 80 |  | 3.181%
11 | 4 | Nabavka materijala, izrada i montaža opšava oko ventilacionog kanala izrađene od čeličnog pocinčanog, bojenog lima d=0,60 mm. (2) | kom | 2 | 70 | 140 |  | 5.567%
| VI | Krovopokrivački radovi |  |  |  | 4625 |  | 100%
6 | 1 | Nabavka materijala, transport, i postavljanje pokrova od čeličnog trapeznog limad=0,7mm. Pri pokrivanju koristiti sve fazonske komade koje preporučuje prizvođač, prodori ventilacija i dimnjaka, snjegobrani. (172/cos 20) | m2 | 185 | 25 | 4625 |  | 100%
| XIII | Podopolagački radovi |  |  |  | 4200 |  | 100%
13 | 1 | Nabavka transport i postavljanje laminata d=1,2cm. Laminat se postavlja na gotovu podlogu od armiranog cementnog estriha ljepljenjem. prizemlje, sprat i potkrovlje: (11,20+13,10+16,50+11,00+17,70)*3 | m2 | 210 | 20 | 4200 |  | 100%
Note on C2: pored kvantitativno (vrijednosno) značajnih moraju biti uključene i kvalitativno značajne (neophodne aktivnosti koje se odnose na podgupu)

## izabrani upitnik
RB u upitniku | Stavka | Podstavka | Opis pozicije | JM | Količina | Jed.cij. KM | Ukupno KM |  | weights
sve ukupno | [9 empty] | 340117.8922
1 | 1 | 2 | Mašinski iskop zemlje III i IV kategorije prosječne dubine 2.10m, te deponovanje na udaljenosti do 5,0m od ivice širokog iskopa. Kopanje izvršiti pažljivo, pri kopanju konsultovti nadzornog organa građevinske struke. U cijeni poravnanje građevinske jame 190*2.10 | m3 | 399 | 9 | 3591 |  | 31.59% | 1.056%
2 | 2 | 4 | Nabavka materijala i spravljanje, transport i ugradnja betona MB 30 u dvostranoj oplati podrumskih zidova debljine d=20cm, armiranih prema statičkom proračunu i nacrtima armature. Utrošak oplate 10m2 po m3 betona. Visina zidova 2,70m. ((10,50*3+11,60*2+8,40+4,60+4,40+0,50*2)*2.70-(1,60*0,60*5+1,30*2,30+0,90*2,35*4))*0,20 | m3 | 36.2 | 230 | 8326 |  | 22.07% | 2.448%
3 | 2 | 5 | Nabavka materijala i spravljanje, transport i ugradnja betona a.b.ploča d = 15cm, MB 30 i armirane prema statičkom proračunu i nacrtima armature. U cijenu ulazi oplata (6,70m2/m3 betona) sa podupiranjem visine 3,0 m. Debljina ploče d= 15 cm. POZ 100 - -0.12m : (120*0,15); POZ 200 - +2,68m : (124*0,15); POZ 300 - +5.48m : (124*0,15) | m3 | 55.2 | 250 | 13800 |  | 36.58% | 4.057%
4 | 3 | 1 | Nabavka, sječenje, savijanje i montaža armature. Cijenom obuhvatiti nabavku i ugradnju distancera, MAR 500/560. U cijenu kg ugradnje armature ušli su svi distanceri za ploče, grede, stubove, zidove kao i varenje armature prema specifikaciji armature, nacrtima i statičkom proračunu. | kg | 14428.8 | 2.1 | 30300.48 | razlika u rev-2 | 100% | 8.909%
5 | 4 | 4 | Nabavka materijala, dovoz i zidanje zidova od ciglarskih blokova d =20 cm u p.c.malteru. U cijeni radna skela i poravnavanje fuga. prizemlje : ((3,00+5,20+(1,10+4,10)*2+4,00+3,00+2,50+4,10+5,20))*2,45-(0,90*1,00+1,70*1,40*2+0,90*1,40)+(3,00*2+3,70*2+4,50*2+6,00)*2,45-(1,70*1,40*2+0,90*1,00+0,90*2,35*3+2,30*2,60) sprat : ((3,00+5,20+(1,10+4,10)*2+4,00+3,00+2,50+4,10+5,20))*2,45-(0,90*1,00+1,70*1,40*2+0,90*1,40)+(3,00*2+3,70*2+4,50*2+6,00)*2,45-(1,70*1,40*2+0,90*1,00+0,90*2,35*3+2,30*2,60) potkrovlje : ((3,00+5,20+(1,10+4,10)*2+4,00+3,00+2,50+4,10+5,20))*2,45-(0,90*1,00+1,70*1,40*2+0,90*1,40)+(3,00*2+3,70*2+4,50*2+6,00)*2,45-(1,70*1,40*2+0,90*1,00+0,90*2,35*3+2,30*2,60) | m2 | 406.23 | 41 | 16655.43 |  | 27.34% | 4.897%
6 | 4 | 10 | Grubo i fino malterisanje zidova u p.c. malteru 1:2:6 uz prethodan špric cem. mlijekom. U cijeni radna skela, te čišćenje ostatka maltera. podrum : (25,03+12,60+20,20+36,70)*2,70 prizemlje : (13,60+7,80+8,60+9,50+15,00+13,25+12,27+16,44+25,10)*2,70 sprat : (13,60+7,80+8,60+9,50+15,00+13,25+12,27+16,44+25,10)*2,70 potkrovlje : (13,60+7,80+8,60+9,50+15,00+13,25+12,27+16,44+25,10)*2,40 | m2 | 1201.63 | 13 | 15621.19 |  | 25.64% | 4.593%
7 | 5 | 1 | Nabavka materija i izrada krovne konstrukcije četvorovodnog krova od rezane građe, četinar II klase, prema datim nacrtima, rogovi, 12/14 cm i grebenjače 20/26 cm, vjenćanice 14/16cm, ruke 2x5/12cm, stubovi 14/14cm. Obračun po m2 horizontalne projekcije krova. (172) | m2 | 172 | 40 | 6880 |  | 54.91% | 2.023%
8 | 5 | 2 | Nabavka materija i izrada dašćane oplate krovne konstrukcije od hoblane daske 2,2 cm. U cijenu ulazi i tesarski okvir oko prodora kroz krov ( ventilacije, dimnjak). (172/cos 20) | m2 | 185 | 12 | 2220 |  | 17.72% | 0.6527%
9 | 6 | 1 | Nabavka materijala, transport, i postavljanje pokrova od čeličnog trapeznog limad=0,7mm. Pri pokrivanju koristiti sve fazonske komade koje preporučuje prizvođač, prodori ventilacija i dimnjaka, snjegobrani. (172/cos 20) | m2 | 185 | 25 | 4625 |  | 100% | 1.36%
10 | 7 | 1 | Izrada, transport i postavljanje zastakljenih prozora rađenih od drveta, vlažnosti do 10%. Prozori su dihtovani trajno elastičnom EPDM gumom, vulkanizovanom u uglovima. Boja drvenih elemenata prozora kao vrsta i tip okova po izboru projektanta. Krila prozora su zastakljena Low-E staklom niske emisije sa termoizolacionim paketom stakla d= 4+16+4 mm. Krila su dihtovana sa EPDM gumom. Završnu obradu drveta izvesti lazurnom bojom u tri sloja i lakirati. Krila se otvaraju prema šemema iz projekta. | [5 empty] | 0% | 0%
11 | 7 | 2 | Izrada, transport i postavljanje zastakljenih balkonskih vrata rađenih od drveta, vlažnosti do 10%. Vrata su dihtovana trajno elastičnom EPDM gumom, vulkanizovanom u uglovima. Boja drvenih elemenata vrata kao vrsta i tip okova po izboru projektanta. Krila vrata su zastakljena Low-E staklom niske emisije sa termoizolacionim paketom stakla d= 4+16+4 mm. Krila su dihtovana sa EPDM gumom. Završnu obradu drveta izvesti lazurnom bojom u tri sloja i lakirati. Krila se otvaraju prema šemema iz projekta. | [5 empty] | 0% | 0%
11 | 7 | 2.1 | prizemlje, potkrovlje, sprat: POZ FP1 230x260 | kom | 3 | 1225 | 3675 |  | 13.89% | 1.081%
12 | 7 | 4 | Izrada, transport i ugradnja furniranih unutarnjih vrata sa dovratnikom od prvoklasne i suhe hrastovine i ramovske konstrukcije krila sa saćem obostrano obloženim furniranom šper pločom debljine 4mm. Dovratnik je u širini zida i opšiven odgovarajućim drvenim lajsnama.Svi elementi okova su u prirodnoj boji aluminijuma sa ukopavajućom bravom i tri usadne šarke po krilu.Ostakljena krila sa unutarnjim staklom pjeskarenim u horizontalne pruge (3cm pjeskareno i prozirni dijelovi od 1,50cm). nadsvjetla su ustakljena ravnim providnim staklom debljine 4mm. Vrata su zaštićena bezbojnim premazom za impregnaciju. | [5 empty] | 0% | 0%
12 | 7 | 4.1 | podrum, prizemlje, sprat, potkrovlje: 90x(210+25) | kom | 16 | 385 | 6160 |  | 23.28% | 1.811%
13 | 8 | 1 | Nabavka, doprema, radionička izrada i montaža stepenišne ograde visine 110 cm rađene od inox okruglih profila. Vertikale (stubovi) na međusobnom razmaku od cca 120cm od cijevi Ø60mm, prčvrščenih za betonsku konstrukciju Vertikale imaju "vrat" od inox cijevi Ø 20 mm. Rukohvat od cijevi Ø 80mm. Dvije horizontalne cijevi Ø60mm. Ispuna je od inox cijevi Ø 20 mm na 15 cm Sve mjere provjeriti na licu mjesta.Uraditi radioničke nacrte i iste usaglasiti sa projektantom. (3,00*2+2,50*4) | m | 16 | 590 | 9440 |  | 51.55% | 2.776%
14 | 8 | 2 | Nabavka, doprema, radionička izrada i montaža balkonske ograde visine 110 cm rađene od inox okruglih profila. Vertikale (stubovi) na međusobnom razmaku od cca 120cm od cijevi Ø60mm, prčvrščenih za betonsku konstrukciju Vertikale imaju "vrat" od inox cijevi Ø 20 mm. Rukohvat od cijevi Ø 80mm. Ispuna je od sigurnosnog stakla lamistal d = 8mm. Sve mjere provjeriti na licu mjesta. Uraditi radioničke nacrte i iste usaglasiti sa projektantom. prizemlje, sprat potkrovlje: 2,3+0,8+4)*3 | m | 19.5 | 455 | 8872.5 |  | 48.45% | 2.609%
15 | 9 | 1 | Nabavka materijala i ugradnja ljepljenjem podnih protukliznih keramičkih ploča u podrumskim prostorijama i mokrim čvorovima, I klase dimenzija i u boji po izboru investitora. podrum: (30,00+37,70+10,90+21,60) prizemlje, sprat i potkrovlje: (8,90+4,40)*3 | m2 | 140.1 | 39 | 5463.9 |  | 25.11% | 1.606%
16 | 9 | 2 | Nabavka materijala i ugradnja ljepljenjem zidnih keramičkih pločica dimenzija po izboru investitora, klase "A" . Ugradnja fuga na fugu.U cijeni i ugaone PVC lajsne. Boja po izboru investitora. prizemlje, sprat i potkrovlje (mokri čvorovi): (8,60+12,27)*2,65*3+7,00*1,50*3 kuhinje (prosječno 7,0 x 1,5 m po kuhinji): (7,0*1,5)*3 | m2 | 197.5 | 38 | 7505 |  | 34.49% | 2.207%
17 | 10 | 1. | Nabavka potrebnog materijala i izrada fasade po tehnologiji STO therm classic ili sl. sa pločama od tvrdog samogasivog estrudiranog polistirola debljine d=5,0 cm. Podloga za fasadu mora biti pripremljena kako je navedeno u uvodu ovih radova, a izvođenje je na slijedeći način: Na ploče nanijeti po obodu i u sredini specijalno hidraulično ljepilo i priljepiti ih za podlogu. Slijedeći red postaviti tako da se vertikalna fuga ne poklapa. Manja oštećenja ploča i fuge zaptiti “pur” masom. Prilikom rada paziti da ljepilo ne probija na fasadu pored zalijepljenih ploča. Nakon 48 sati ploče dodatno pričvrstiti klinovima sa tanjirastim glavama odgovarajuće dužine (klinovi trebaju biti min 5,0 cm u čvrstoj podlozi, a utrošak klinova 6 kom /m2 fasade). Nakon toga ploče poravnati brusnim papirom i otprašiti. Na tako pripremjenu površinu nanijeti tanki sloj (1,5-3,0 mm) sintetičkog maltera i u njega potpuno utisnuti mrežicu od staklenih vlakana (po potrebi nanjeti još jedan tanki sloj sintetičkog maltera). Rubove fasada i špalete oko otvora osigurati plastičnim profilima na kojima je već nalijepljena mrežica.Nakon toga nanijeti završni sloj fasade od sintetske žbuke (Stolit") u sivoj boji. Granulacija 7,0 mm ((10,50*2+12,30*2)*9,00) | m2 | 410 | 42 | 17220 |  | 100% | 5.063%
18 | 11 | 1 | Nabavka materijala, izrada i montaža horizontalnoh polukružnog oluka, izrađenog od čeličnog pocinčanog, bojenog lima d=0,60 mm r.š. 60 cm. U cijeni i ovjesni pribor. (12,00*2+14,00+9,00+2,20*2+1,50*2) | m1 | 55 | 29 | 1595 |  | 63.42% | 0.469%
19 | 12 | 1 | Gletanje i bojenje zidova disperzionom perivom bojom 2x uz prethodni temeljni premaz. Boja po izboru projektanta. podrum: (25,03+12,60+20,20+6,54+36,70)*2,65 prizemlje : (9,42+7,84+8,58+13,60+13,24+12,27+16,45+25,08)*2,65 sprat: (9,42+7,84+8,58+13,60+13,24+12,27+16,45+25,08)*2,65 potkrovlje: (9,42+7,84+8,58+13,60+13,24+12,27+16,45+25,08)*2,50 | m2 | 1092 | 5 | 5460 |  | 70.18% | 1.605%
20 | 12 | 3 | Gletanje i bojenje plafona podruma, prizemlja i sprata disperzionom bojom 2x.Boja po izboru projektanta. podrum: (25,03+12,60+20,20+6,54+36,70) prizemlje : (9,42+7,84+8,58+13,60+13,24+12,27+16,45+25,08) sprat: (9,42+7,84+8,58+13,60+13,24+12,27+16,45+25,08) | m2 | 314.1 | 5 | 1570.5 |  | 20.19% | 0.4618%
21 | 13 | 1 | Nabavka transport i postavljanje laminata d=1,2cm. Laminat se postavlja na gotovu podlogu od armiranog cementnog estriha ljepljenjem. prizemlje, sprat i potkrovlje: (11,20+13,10+16,50+11,00+17,70)*3 | m2 | 210 | 20 | 4200 |  | 100% | 1.235%
22 | 14 | 10 | MONTAŽNI RADOVI. Nabavka, prijevoz, raznošenje duž rova, spuštanje u rov, montaža glatkih kanalizacionih cijevi od tvrdog PVC-a, klase SN10 u svemu prema projektu i prema uputstvima proizvođača, zajedno sa pripadajućim fazonskim komadima. Obračun po m1 ugrađene cijevi. | [5 empty] | 0% | 0%
22 | 14 | 10.1 | Cijevi DN63 mm | m1 | 24 | 12 | 288 |  | 4.34% | 0.08468%
22 | 14 | 10.2 | Cijevi DN75 mm | m1 | 11.5 | 15 | 172.5 |  | 2.599% | 0.05072%
22 | 14 | 10.3 | Cijevi DN110 mm | m1 | 27.7 | 16 | 443.2 |  | 6.679% | 0.1303%
22 | 14 | 10.4 | Cijevi DN160 mm | m1 | 27.05 | 20 | 541 |  | 8.152% | 0.1591%
23 | 15 | 13 | MONTAŽNI RADOVI. Nabavka i ugradnja metal-plastika vodovodnih cijevi (aluminijumsko jezgro sa oblogom od polietilena visoke gustoće iznutra i izvana), sa neraskidivim spojem, za hladnu vodu prema nacrtima iz projekta, zajedno sa pripadajućim fitinzima. | [5 empty] | 0% | 0%
23 | 15 | 13.1 | Cijevi Φ 1/2" (DN20mm) | m' | 75 | 12 | 900 |  | 7.449% | 0.2646%
23 | 15 | 13.2 | Cijevi Φ 3/4" (DN25mm) | m' | 11 | 18 | 198 |  | 1.639% | 0.05822%
23 | 15 | 13.3 | Cijevi Φ 1" (DN35mm) | m' | 16 | 22 | 352 |  | 2.913% | 0.1035%
24 | 19 | 3 | ELEKTROINSTALACIONI RAZVOD. Predmet ovog dijela predmjera je izrada elektro instalacionog razvoda. Razvod će biti realizovan 0,4kV kablovima tipa PP00 i PP-Y odgovarajućeg presjeka. Kablovi se polažu podžbuk po prethodno pripremljenim trasama. Grananje kablova vršiti isključivo u razvodnim kutijama, a između dvije priključne tačke kabl mora biti u jednom komadu (ne dozvoljava se nastavljanje kablova). Svaki kabl mora imati jednu plavu i jednu žuto-zelenu žilu. Plavu žilu koristiti isključivo kao nulti vod, a žuto-zelenu isključivo kao zaštitni vod. Na svakih 15-20 m duž trase polaganja kablova kao i na svim prolascima izmedju etaža kablovske trase je potrebno zaštititi od prenošenja požara nanošenjem sloja negorivog premaza. U cijenu radova ukalkulisan je sav potreban montažni materijal, plastične cijevi, razvodne i montažne kutije kao i svi prateći radovi (zanatski i građevinski). Takođe su uračunati radovi na obilježavanju kablova kao i njihova zaštita od prenošenja požara. Nakon završetka posla izvođač je dužan dati garanciju na izvedene radove i ugrađeni materijal. Garancija ne može biti kraća od 1(jedne) godine. Po završetku radova izvođač je dužan izraditi dokumentaciju izvedenog stanja. | [5 empty] | 0% | 0%
24 | 19 | 3.1 | Izvodi rasvjete realizovani kablovima PP-Y 3x1,5 mm2. Sve komplet | m | 820 | 3 | 2460 |  | 14.51% | 0.7233%
24 | 19 | 3.2 | Izvodi 220V za utičnice i fiksne priključke realizovani kablovima PP-Y 3x2,5mm2. Sve komplet | m | 780 | 4 | 3120 |  | 18.4% | 0.9173%
24 | 19 | 3.3 | Izvodi 380V za eko blokove realizovani kablovima PP-Y 5x4mm2. Sve komplet | m | 45 | 8 | 360 |  | 2.123% | 0.1058%
24 | 19 | 3.4 | Izvodi 380V za trofazne utičnice i fiksne priključke realizovani kablovima PP-Y 5x2,5mm2. Sve komplet | m | 45 | 6 | 270 |  | 1.592% | 0.07938%
24 | 19 | 3.5 | Instalacija za izjednačenje potencijala realizovana vodom P/F 1x6mm2. Prosječno je po jednom čvoru potrebno 20m kabla i kutija PS-49 sa jednopotencijalnom šinom. Sve komplet | kom | 6 | 110 | 660 |  | 3.892% | 0.1941%
25 | 19 | 20 | INSTALACIJA KOMUNIKACIJSKE MREŽE. Isporuka i montaža samostojećeg komunikacionog ormara 19" 21U 800x600 mm sa ugrađenom opremom | kpl | 1 | 2000 | 2000 |  | 28.24% | 0.588%
26 | 17 | 4 | Umivaonik ugradbeni sa dovodnom i odvodnom armaturom. Dovod vode poniklovana jednorucna stojeća baterija, sa 2 ugaona ventila, pokretnim izljevom i niklovanim vezama. Umivaonik sa pripadajucim zidnim drzacima od fajansa koje pricvrstiti na zid pomocu plasticnih tiplova i mesinganih vijaka. Odvod vode poniklovani sifon DN32 mm. Sve komplet montirano i u pogon ispitano.Umivaonik 50x70 cm | kom | 6 | 350 | 2100 |  | 18.32% | 0.6174%
27 | 17 | 5 | WC šolja, oblika i boje po izboru projektanta koja se sastoji od Konzolne keramičke WC školjke sa demontažnim sjedalom i poklopcem i dovodom vode za pranje, montažnog instalaciskog elementa za WC školjku. s nisko šumnim ugrdabenim vodokotličem , dvokoličinskom (6/3 l) inox tipkom za aktiviranje ispiranja. Instalacijski element samonosiv za ugradnju u suho montažnu zidnu ili predzidnu konstrukciju obloženu gips kartonskim pločama, komplet s inegriranim kutnim ventilom priključka vode 1/2" , niskošumnim uljevnim ventilom ( db20/3 bara) odvodnim koljenom d 90/110 mm sa zvučno izoliranom obujmicom, spojnim komadom za WC školjku zbrtvenim manžetama i seto zvučne izolacije vijcima za ucrščenje keramike i svim potrenbim priborom za ugradnju prema uputama proizvođača | kom | 6 | 450 | 2700 |  | 23.56% | 0.7938%
28 | 17 | 6 | Tuš blok sa odvodnim protuvsmradnim slivnikom HL530 i kompletnom garniturom za ugradnju. Dovod vode jednorucna zidna mjesalica sa rucnim tusem i poniklovana vertikala za vjesanje i regulisanje rucnog tusa. | kom | 3 | 800 | 2400 |  | 20.94% | 0.7056%
29 | 20 | 6 | Pločasta čelična grejna tijela, slijedeće dimenzije (Napomena: Grejna tijela opremiti zidnim konzolama i odzrakama.): | [5 empty] | 0% | 0%
29 | 20 | 6.1 | 22/300-1400 | kom | 3 | 155 | 465 |  | 4.297% | 0.1367%
29 | 20 | 6.2 | 22/300-2000 | kom | 1 | 190 | 190 |  | 1.756% | 0.05586%
29 | 20 | 6.3 | 22/600-700 | kom | 9 | 132 | 1188 |  | 10.98% | 0.3493%
29 | 20 | 6.4 | 22/600-1100 | kom | 2 | 170 | 340 |  | 3.142% | 0.09997%
30 | 20 | 6.5 | Kupaonska grejna tijela (registri), izvedba Standard: 750x1200 mm (ŠxV) Napomena: Kupaonska grejna tijela opremiti konzolama, ispusnim slavinicama i automatskim odzračnim ventilima. | kom | 6 | 130 | 780 |  | 7.208% | 0.2293%
30 |  | 1.2 | 170x140 | kom | 12 | 568 | 6816 |  | 25.76% | 2.004%

## sa ubacenim grupama i podgrupam
RB u upitniku | Stavka | Podstavka | Opis pozicije | JM | Količina | Jed.cij. KM | Ukupno KM |  |  | weights | final weights
sve ukupno | [9 empty] | 340117.8922
grupa | 1 | 1 | 1. ARHITEKTURA I KONSTRUKCIJA
podgrupa | I | I | Zemljani radovi
1 | 1 | 2 | Mašinski iskop zemlje III i IV kategorije prosječne dubine 2.10m, te deponovanje na udaljenosti do 5,0m od ivice širokog iskopa. Kopanje izvršiti pažljivo, pri kopanju konsultovti nadzornog organa građevinske struke. U cijeni poravnanje građevinske jame 190*2.10 | m3 | 399 | 9 | 3591 |  | 31.59% | 1.056% | 1.778%
podgrupa | I | II | Betonski radovi
2 | 2 | 4 | Nabavka materijala i spravljanje, transport i ugradnja betona MB 30 u dvostranoj oplati podrumskih zidova debljine d=20cm, armiranih prema statičkom proračunu i nacrtima armature. Utrošak oplate 10m2 po m3 betona. Visina zidova 2,70m. ((10,50*3+11,60*2+8,40+4,60+4,40+0,50*2)*2.70-(1,60*0,60*5+1,30*2,30+0,90*2,35*4))*0,20 | m3 | 36.2 | 230 | 8326 |  | 22.07% | 2.448% | 4.123%
3 | 2 | 5 | Nabavka materijala i spravljanje, transport i ugradnja betona a.b.ploča d = 15cm, MB 30 i armirane prema statičkom proračunu i nacrtima armature. U cijenu ulazi oplata (6,70m2/m3 betona) sa podupiranjem visine 3,0 m. Debljina ploče d= 15 cm. POZ 100 - -0.12m : (120*0,15); POZ 200 - +2,68m : (124*0,15); POZ 300 - +5.48m : (124*0,15) | m3 | 55.2 | 250 | 13800 |  | 36.58% | 4.057% | 6.834%
podgrupa | I | III | Armirački radovi
4 | 3 | 1 | Nabavka, sječenje, savijanje i montaža armature. Cijenom obuhvatiti nabavku i ugradnju distancera, MAR 500/560. U cijenu kg ugradnje armature ušli su svi distanceri za ploče, grede, stubove, zidove kao i varenje armature prema specifikaciji armature, nacrtima i statičkom proračunu. | kg | 14428.8 | 2.1 | 30300.48 | razlika u rev-2 | 100% | 8.909% | 15.01%
podgrupa | I | IV | Zidarski i izolaterski radovi
5 | 4 | 4 | Nabavka materijala, dovoz i zidanje zidova od ciglarskih blokova d =20 cm u p.c.malteru. U cijeni radna skela i poravnavanje fuga. prizemlje : ((3,00+5,20+(1,10+4,10)*2+4,00+3,00+2,50+4,10+5,20))*2,45-(0,90*1,00+1,70*1,40*2+0,90*1,40)+(3,00*2+3,70*2+4,50*2+6,00)*2,45-(1,70*1,40*2+0,90*1,00+0,90*2,35*3+2,30*2,60) sprat : ((3,00+5,20+(1,10+4,10)*2+4,00+3,00+2,50+4,10+5,20))*2,45-(0,90*1,00+1,70*1,40*2+0,90*1,40)+(3,00*2+3,70*2+4,50*2+6,00)*2,45-(1,70*1,40*2+0,90*1,00+0,90*2,35*3+2,30*2,60) potkrovlje : ((3,00+5,20+(1,10+4,10)*2+4,00+3,00+2,50+4,10+5,20))*2,45-(0,90*1,00+1,70*1,40*2+0,90*1,40)+(3,00*2+3,70*2+4,50*2+6,00)*2,45-(1,70*1,40*2+0,90*1,00+0,90*2,35*3+2,30*2,60) | m2 | 406.23 | 41 | 16655.43 |  | 27.34% | 4.897% | 8.248%
6 | 4 | 10 | Grubo i fino malterisanje zidova u p.c. malteru 1:2:6 uz prethodan špric cem. mlijekom. U cijeni radna skela, te čišćenje ostatka maltera. podrum : (25,03+12,60+20,20+36,70)*2,70 prizemlje : (13,60+7,80+8,60+9,50+15,00+13,25+12,27+16,44+25,10)*2,70 sprat : (13,60+7,80+8,60+9,50+15,00+13,25+12,27+16,44+25,10)*2,70 potkrovlje : (13,60+7,80+8,60+9,50+15,00+13,25+12,27+16,44+25,10)*2,40 | m2 | 1201.63 | 13 | 15621.19 |  | 25.64% | 4.593% | 7.736%
podgrupa | I | V | Tesarski radovi
7 | 5 | 1 | Nabavka materija i izrada krovne konstrukcije četvorovodnog krova od rezane građe, četinar II klase, prema datim nacrtima, rogovi, 12/14 cm i grebenjače 20/26 cm, vjenćanice 14/16cm, ruke 2x5/12cm, stubovi 14/14cm. Obračun po m2 horizontalne projekcije krova. (172) | m2 | 172 | 40 | 6880 |  | 54.91% | 2.023% | 3.407%
8 | 5 | 2 | Nabavka materija i izrada dašćane oplate krovne konstrukcije od hoblane daske 2,2 cm. U cijenu ulazi i tesarski okvir oko prodora kroz krov ( ventilacije, dimnjak). (172/cos 20) | m2 | 185 | 12 | 2220 |  | 17.72% | 0.6527% | 1.099%
podgrupa | I | VI | Krovopokrivački radovi
9 | 6 | 1 | Nabavka materijala, transport, i postavljanje pokrova od čeličnog trapeznog lima d=0,7mm. Pri pokrivanju koristiti sve fazonske komade koje preporučuje prizvođač, prodori ventilacija i dimnjaka, snjegobrani. (172/cos 20) | m2 | 185 | 25 | 4625 |  | 100% | 1.36% | 2.29%
podgrupa | I | VII | Stolarski radovi
10 | 7 | 1.2 | Izrada, transport i postavljanje zastakljenih prozora rađenih od drveta, vlažnosti do 10%. Prozori su dihtovani trajno elastičnom EPDM gumom, vulkanizovanom u uglovima. Boja drvenih elemenata prozora kao vrsta i tip okova po izboru projektanta. Krila prozora su zastakljena Low-E staklom niske emisije sa termoizolacionim paketom stakla d= 4+16+4 mm. Krila su dihtovana sa EPDM gumom. Završnu obradu drveta izvesti lazurnom bojom u tri sloja i lakirati. Krila se otvaraju prema šemema iz projekta. Dimenzije: 170x140 | kom | 12 | 568 | 6816 |  | 25.76% | 2.004% | 3.376%
11 | 7 | 2.1 | Izrada, transport i postavljanje zastakljenih balkonskih vrata rađenih od drveta, vlažnosti do 10%. Vrata su dihtovana trajno elastičnom EPDM gumom, vulkanizovanom u uglovima. Boja drvenih elemenata vrata kao vrsta i tip okova po izboru projektanta. Krila vrata su zastakljena Low-E staklom niske emisije sa termoizolacionim paketom stakla d= 4+16+4 mm. Krila su dihtovana sa EPDM gumom. Završnu obradu drveta izvesti lazurnom bojom u tri sloja i lakirati. Krila se otvaraju prema šemema iz projekta. U prizemlju, potkrovlju, i na spratu: Dimenzije 230x260 | kom | 3 | 1225 | 3675 |  | 13.89% | 1.081% | 1.82%
12 | 7 | 4.1 | Izrada, transport i ugradnja furniranih unutarnjih vrata sa dovratnikom od prvoklasne i suhe hrastovine i ramovske konstrukcije krila sa saćem obostrano obloženim furniranom šper pločom debljine 4mm. Dovratnik je u širini zida i opšiven odgovarajućim drvenim lajsnama.Svi elementi okova su u prirodnoj boji aluminijuma sa ukopavajućom bravom i tri usadne šarke po krilu.Ostakljena krila sa unutarnjim staklom pjeskarenim u horizontalne pruge (3cm pjeskareno i prozirni dijelovi od 1,50cm). nadsvjetla su ustakljena ravnim providnim staklom debljine 4mm. Vrata su zaštićena bezbojnim premazom za impregnaciju. U podrumu, prizemlju, na spratu i potkrovlju: 90x(210+25) | kom | 16 | 385 | 6160 |  | 23.28% | 1.811% | 3.051%
podgrupa | I | VIII | Bravarski radovi
13 | 8 | 1 | Nabavka, doprema, radionička izrada i montaža stepenišne ograde visine 110 cm rađene od inox okruglih profila. Vertikale (stubovi) na međusobnom razmaku od cca 120cm od cijevi Ø60mm, prčvrščenih za betonsku konstrukciju Vertikale imaju "vrat" od inox cijevi Ø 20 mm. Rukohvat od cijevi Ø 80mm. Dvije horizontalne cijevi Ø60mm. Ispuna je od inox cijevi Ø 20 mm na 15 cm Sve mjere provjeriti na licu mjesta.Uraditi radioničke nacrte i iste usaglasiti sa projektantom. (3,00*2+2,50*4) | m | 16 | 590 | 9440 |  | 51.55% | 2.776% | 4.675%
14 | 8 | 2 | Nabavka, doprema, radionička izrada i montaža balkonske ograde visine 110 cm rađene od inox okruglih profila. Vertikale (stubovi) na međusobnom razmaku od cca 120cm od cijevi Ø60mm, prčvrščenih za betonsku konstrukciju Vertikale imaju "vrat" od inox cijevi Ø 20 mm. Rukohvat od cijevi Ø 80mm. Ispuna je od sigurnosnog stakla lamistal d = 8mm. Sve mjere provjeriti na licu mjesta. Uraditi radioničke nacrte i iste usaglasiti sa projektantom. prizemlje, sprat potkrovlje: 2,3+0,8+4)*3 | m | 19.5 | 455 | 8872.5 |  | 48.45% | 2.609% | 4.394%
podgrupa | I | IX | Keramičarski i kamenorezački radovi
15 | 9 | 1 | Nabavka materijala i ugradnja ljepljenjem podnih protukliznih keramičkih ploča u podrumskim prostorijama i mokrim čvorovima, I klase dimenzija i u boji po izboru investitora. podrum: (30,00+37,70+10,90+21,60) prizemlje, sprat i potkrovlje: (8,90+4,40)*3 | m2 | 140.1 | 39 | 5463.9 |  | 25.11% | 1.606% | 2.706%
16 | 9 | 2 | Nabavka materijala i ugradnja ljepljenjem zidnih keramičkih pločica dimenzija po izboru investitora, klase "A" . Ugradnja fuga na fugu.U cijeni i ugaone PVC lajsne. Boja po izboru investitora. prizemlje, sprat i potkrovlje (mokri čvorovi): (8,60+12,27)*2,65*3+7,00*1,50*3 kuhinje (prosječno 7,0 x 1,5 m po kuhinji): (7,0*1,5)*3 | m2 | 197.5 | 38 | 7505 |  | 34.49% | 2.207% | 3.717%
podgrupa | I | X | Fasaderski radovi
17 | 10 | 1. | Nabavka potrebnog materijala i izrada fasade po tehnologiji STO therm classic ili sl. sa pločama od tvrdog samogasivog estrudiranog polistirola debljine d=5,0 cm. Podloga za fasadu mora biti pripremljena kako je navedeno u uvodu ovih radova, a izvođenje je na slijedeći način: Na ploče nanijeti po obodu i u sredini specijalno hidraulično ljepilo i priljepiti ih za podlogu. Slijedeći red postaviti tako da se vertikalna fuga ne poklapa. Manja oštećenja ploča i fuge zaptiti “pur” masom. Prilikom rada paziti da ljepilo ne probija na fasadu pored zalijepljenih ploča. Nakon 48 sati ploče dodatno pričvrstiti klinovima sa tanjirastim glavama odgovarajuće dužine (klinovi trebaju biti min 5,0 cm u čvrstoj podlozi, a utrošak klinova 6 kom /m2 fasade). Nakon toga ploče poravnati brusnim papirom i otprašiti. Na tako pripremjenu površinu nanijeti tanki sloj (1,5-3,0 mm) sintetičkog maltera i u njega potpuno utisnuti mrežicu od staklenih vlakana (po potrebi nanjeti još jedan tanki sloj sintetičkog maltera). Rubove fasada i špalete oko otvora osigurati plastičnim profilima na kojima je već nalijepljena mrežica.Nakon toga nanijeti završni sloj fasade od sintetske žbuke (Stolit") u sivoj boji. Granulacija 7,0 mm ((10,50*2+12,30*2)*9,00) | m2 | 410 | 42 | 17220 |  | 100% | 5.063% | 8.528%
podgrupa | I | XI | Limarski radovi
18 | 11 | 1 | Nabavka materijala, izrada i montaža horizontalnoh polukružnog oluka, izrađenog od čeličnog pocinčanog, bojenog lima d=0,60 mm r.š. 60 cm. U cijeni i ovjesni pribor. (12,00*2+14,00+9,00+2,20*2+1,50*2) | m1 | 55 | 29 | 1595 |  | 63.42% | 0.469% | 0.7899%
podgrupa | I | XII | Molersko farbarski radovi
19 | 12 | 1 | Gletanje i bojenje zidova disperzionom perivom bojom 2x uz prethodni temeljni premaz. Boja po izboru projektanta. podrum: (25,03+12,60+20,20+6,54+36,70)*2,65 prizemlje: (9,42+7,84+8,58+13,60+13,24+12,27+16,45+25,08)*2,65 sprat: (9,42+7,84+8,58+13,60+13,24+12,27+16,45+25,08)*2,65 potkrovlje: (9,42+7,84+8,58+13,60+13,24+12,27+16,45+25,08)*2,50 | m2 | 1092 | 5 | 5460 |  | 70.18% | 1.605% | 2.704%
20 | 12 | 3 | Gletanje i bojenje plafona podruma, prizemlja i sprata disperzionom bojom 2x.Boja po izboru projektanta. podrum: (25,03+12,60+20,20+6,54+36,70) prizemlje: (9,42+7,84+8,58+13,60+13,24+12,27+16,45+25,08) sprat: (9,42+7,84+8,58+13,60+13,24+12,27+16,45+25,08) | m2 | 314.1 | 5 | 1570.5 |  | 20.19% | 0.4618% | 0.7778%
podgrupa | I | XIII | Podopolagački radovi
21 | 13 | 1 | Nabavka transport i postavljanje laminata d=1,2cm. Laminat se postavlja na gotovu podlogu od armiranog cementnog estriha ljepljenjem. prizemlje, sprat i potkrovlje: (11,20+13,10+16,50+11,00+17,70)*3 | m2 | 210 | 20 | 4200 |  | 100% | 1.235% | 2.08%
grupa | 2 | 2 | 2. VODOVOD I KANALIZACIJA
podgrupa | II | XIV | Vodovod
22 | 14 | 10 | MONTAŽNI RADOVI. Nabavka, prijevoz, raznošenje duž rova, spuštanje u rov, montaža glatkih kanalizacionih cijevi od tvrdog PVC-a, klase SN10 u svemu prema projektu i prema uputstvima proizvođača, zajedno sa pripadajućim fazonskim komadima. Obračun po m1 ugrađene cijevi.
22 | 14 | 10.1 | Cijevi DN63 mm | m1 | 24 | 12 | 288 |  | 4.34% | 0.08468% | 0.1426%
22 | 14 | 10.2 | Cijevi DN75 mm | m1 | 11.5 | 15 | 172.5 |  | 2.599% | 0.05072% | 0.08543%
22 | 14 | 10.3 | Cijevi DN110 mm | m1 | 27.7 | 16 | 443.2 |  | 6.679% | 0.1303% | 0.2195%
22 | 14 | 10.4 | Cijevi DN160 mm | m1 | 27.05 | 20 | 541 |  | 8.152% | 0.1591% | 0.2679%
podgrupa | II | XV | Sanitarni uređaji
23 | 15 | 13 | MONTAŽNI RADOVI. Nabavka i ugradnja metal-plastika vodovodnih cijevi (aluminijumsko jezgro sa oblogom od polietilena visoke gustoće iznutra i izvana), sa neraskidivim spojem, za hladnu vodu prema nacrtima iz projekta, zajedno sa pripadajućim fitinzima.
23 | 15 | 13.1 | Cijevi Φ 1/2" (DN20mm) | m' | 75 | 12 | 900 |  | 7.449% | 0.2646% | 0.4457%
23 | 15 | 13.2 | Cijevi Φ 3/4" (DN25mm) | m' | 11 | 18 | 198 |  | 1.639% | 0.05822% | 0.09806%
23 | 15 | 13.3 | Cijevi Φ 1" (DN35mm) | m' | 16 | 22 | 352 |  | 2.913% | 0.1035% | 0.1743%
podgrupa | II | XVII | Fekalna kanalizacija
24 | 17 | 4 | Umivaonik ugradbeni sa dovodnom i odvodnom armaturom. Dovod vode poniklovana jednorucna stojeća baterija, sa 2 ugaona ventila, pokretnim izljevom i niklovanim vezama. Umivaonik sa pripadajucim zidnim drzacima od fajansa koje pricvrstiti na zid pomocu plasticnih tiplova i mesinganih vijaka. Odvod vode poniklovani sifon DN32 mm. Sve komplet montirano i u pogon ispitano.Umivaonik 50x70 cm | kom | 6 | 350 | 2100 |  | 18.32% | 0.6174% | 1.04%
25 | 17 | 5 | WC šolja, oblika i boje po izboru projektanta koja se sastoji od Konzolne keramičke WC školjke sa demontažnim sjedalom i poklopcem i dovodom vode za pranje, montažnog instalaciskog elementa za WC školjku. s nisko šumnim ugrdabenim vodokotličem , dvokoličinskom (6/3 l) inox tipkom za aktiviranje ispiranja. Instalacijski element samonosiv za ugradnju u suho montažnu zidnu ili predzidnu konstrukciju obloženu gips kartonskim pločama, komplet s inegriranim kutnim ventilom priključka vode 1/2" , niskošumnim uljevnim ventilom ( db20/3 bara) odvodnim koljenom d 90/110 mm sa zvučno izoliranom obujmicom, spojnim komadom za WC školjku zbrtvenim manžetama i seto zvučne izolacije vijcima za ucrščenje keramike i svim potrenbim priborom za ugradnju prema uputama proizvođača | kom | 6 | 450 | 2700 |  | 23.56% | 0.7938% | 1.337%
26 | 17 | 6 | Tuš blok sa odvodnim protuvsmradnim slivnikom HL530 i kompletnom garniturom za ugradnju. Dovod vode jednorucna zidna mjesalica sa rucnim tusem i poniklovana vertikala za vjesanje i regulisanje rucnog tusa. | kom | 3 | 800 | 2400 |  | 20.94% | 0.7056% | 1.189%
grupa | 3 | 3 | 3. ELEKTROINSTALACIJE
podgrupa | III | XIX | Elektroinstalacije: jaka i slaba struja
27 | 19 | 3 | ELEKTROINSTALACIONI RAZVOD. Predmet ovog dijela predmjera je izrada elektro instalacionog razvoda. Razvod će biti realizovan 0,4kV kablovima tipa PP00 i PP-Y odgovarajućeg presjeka. Kablovi se polažu podžbuk po prethodno pripremljenim trasama. Grananje kablova vršiti isključivo u razvodnim kutijama, a između dvije priključne tačke kabl mora biti u jednom komadu (ne dozvoljava se nastavljanje kablova). Svaki kabl mora imati jednu plavu i jednu žuto-zelenu žilu. Plavu žilu koristiti isključivo kao nulti vod, a žuto-zelenu isključivo kao zaštitni vod. Na svakih 15-20 m duž trase polaganja kablova kao i na svim prolascima izmedju etaža kablovske trase je potrebno zaštititi od prenošenja požara nanošenjem sloja negorivog premaza. U cijenu radova ukalkulisan je sav potreban montažni materijal, plastične cijevi, razvodne i montažne kutije kao i svi prateći radovi (zanatski i građevinski). Takođe su uračunati radovi na obilježavanju kablova kao i njihova zaštita od prenošenja požara. Nakon završetka posla izvođač je dužan dati garanciju na izvedene radove i ugrađeni materijal. Garancija ne može biti kraća od 1(jedne) godine. Po završetku radova izvođač je dužan izraditi dokumentaciju izvedenog stanja.
27 | 19 | 3.1 | Izvodi rasvjete realizovani kablovima PP-Y 3x1,5 mm2. Sve komplet | m | 820 | 3 | 2460 |  | 14.51% | 0.7233% | 1.218%
27 | 19 | 3.2 | Izvodi 220V za utičnice i fiksne priključke realizovani kablovima PP-Y 3x2,5mm2. Sve komplet | m | 780 | 4 | 3120 |  | 18.4% | 0.9173% | 1.545%
27 | 19 | 3.3 | Izvodi 380V za eko blokove realizovani kablovima PP-Y 5x4mm2. Sve komplet | m | 45 | 8 | 360 |  | 2.123% | 0.1058% | 0.1783%
27 | 19 | 3.4 | Izvodi 380V za trofazne utičnice i fiksne priključke realizovani kablovima PP-Y 5x2,5mm2. Sve komplet | m | 45 | 6 | 270 |  | 1.592% | 0.07938% | 0.1337%
27 | 19 | 3.5 | Instalacija za izjednačenje potencijala realizovana vodom P/F 1x6mm2. Prosječno je po jednom čvoru potrebno 20m kabla i kutija PS-49 sa jednopotencijalnom šinom. Sve komplet | kom | 6 | 110 | 660 |  | 3.892% | 0.1941% | 0.3269%
28 | 19 | 20 | INSTALACIJA KOMUNIKACIJSKE MREŽE. Isporuka i montaža samostojećeg komunikacionog ormara 19" 21U 800x600 mm sa ugrađenom opremom | kpl | 1 | 2000 | 2000 |  | 28.24% | 0.588% | 0.9905%
grupa | 4 | 4 | 4. MAŠINSKE INSTALACIJE
podgrupa | IV | XX | Sistem grijanja
29 | 20 | 6 | Pločasta čelična grejna tijela, slijedeće dimenzije (Napomena: Grejna tijela opremiti zidnim konzolama i odzrakama.):
29 | 20 | 6.1 | 22/300-1400 | kom | 3 | 155 | 465 |  | 4.297% | 0.1367% | 0.2303%
29 | 20 | 6.2 | 22/300-2000 | kom | 1 | 190 | 190 |  | 1.756% | 0.05586% | 0.09409%
29 | 20 | 6.3 | 22/600-700 | kom | 9 | 132 | 1188 |  | 10.98% | 0.3493% | 0.5883%
29 | 20 | 6.4 | 22/600-1100 | kom | 2 | 170 | 340 |  | 3.142% | 0.09997% | 0.1684%
30 | 20 | 9 | Kupaonska grejna tijela (registri), izvedba: Standard: 750x1200 mm (ŠxV) (Napomena: Kupaonska grejna tijela opremiti konzolama, ispusnim slavinicama i automatskim odzračnim ventilima.) | kom | 6 | 130 | 780 |  | 7.208% | 0.2293% | 0.3863%
[10 empty] | 59.37% | 100%

## draft upitnika
RB | Stavka | Podstavka | OPIS POZICIJE | Jedinica Mjere | Cijena |  | Napomena (ukoliko niste u mogućnosti da date cijene za radove prema ponuđenom opisu molim vas da upišete opis i cijenu radova koje uobičajeno izvodite)
[5 empty] | IV 2015 | Ф 2015
1. ARHITEKTURA I KONSTRUKCIJA
| I | I | Zemljani radovi
1 | 1 | 2 | Mašinski iskop zemlje III i IV kategorije prosječne dubine 2.10m, te deponovanje na udaljenosti do 5,0m od ivice širokog iskopa. | m3
| I | II | Betonski radovi
2 | 2 | 4 | Nabavka materijala i spravljanje, transport i ugradnja betona MB 30 u dvostranoj oplati podrumskih zidova debljine d=20cm, armiranih prema statičkom proračunu i nacrtima armature. Utrošak oplate 10m2 po m3 betona. Visina zidova 2,70m. | m3
3 | 2 | 5 | Nabavka materijala i spravljanje, transport i ugradnja betona a.b.ploča d = 15cm, MB 30 i armirane prema statičkom proračunu i nacrtima armature. U cijenu ulazi oplata (6,70m2/m3 betona) sa podupiranjem visine 3,0 m. Debljina ploče d= 15 cm. | m3
| I | III | Armirački radovi
4 | 3 | 1 | Nabavka, sječenje, savijanje i montaža armature. Cijenom obuhvatiti nabavku i ugradnju distancera, MAR 500/560. Cijena kg ugradnje armature uključuje sve distancere za ploče, grede, stubove, zidove kao i varenje armature prema specifikaciji armature, nacrtima i statičkom proračunu. | kg
| I | IV | Zidarski i izolaterski radovi
5 | 4 | 4 | Nabavka materijala, dovoz i zidanje zidova od ciglarskih blokova d =20 cm u p.c.malteru. U cijeni je uključena radna skela i poravnavanje fuga. | m2
6 | 4 | 10 | Grubo i fino malterisanje zidova u p.c. malteru 1:2:6 uz prethodan špric cem. mlijekom. U cijeni je uključena radna skela, te čišćenje ostatka maltera. | m2
| I | V | Tesarski radovi
7 | 5 | 1 | Nabavka materija i izrada krovne konstrukcije četvorovodnog krova od rezane građe, četinar II klase, prema datim nacrtima, rogovi, 12/14 cm i grebenjače 20/26 cm, vjenćanice 14/16cm, ruke 2x5/12cm, stubovi 14/14cm. Obračun po m2 horizontalne projekcije krova. | m2
8 | 5 | 2 | Nabavka materija i izrada dašćane oplate krovne konstrukcije od hoblane daske 2,2 cm. U cijenu ulazi i tesarski okvir oko prodora kroz krov (ventilacije, dimnjak). (172/cos 20) | m2
| I | VI | Krovopokrivački radovi
9 | 6 | 1 | Nabavka materijala, transport, i postavljanje pokrova od čeličnog trapeznog lima d=0,7mm. Pri pokrivanju koristiti sve fazonske komade koje preporučuje prizvođač, prodori ventilacija i dimnjaka, snjegobrani. (172/cos 20) | m2
| I | VII | Stolarski radovi
10 | 7 | 1.2 | Izrada, transport i postavljanje zastakljenih prozora rađenih od drveta, vlažnosti do 10%. Prozori su dihtovani trajno elastičnom EPDM gumom, vulkanizovanom u uglovima. Boja drvenih elemenata prozora kao vrsta i tip okova po izboru projektanta. Krila prozora su zastakljena Low-E staklom niske emisije sa termoizolacionim paketom stakla d= 4+16+4 mm. Krila su dihtovana sa EPDM gumom. Završnu obradu drveta izvesti lazurnom bojom u tri sloja i lakirati. Dimenzije: 170x140 | kom
11 | 7 | 2.1 | Izrada, transport i postavljanje zastakljenih balkonskih vrata rađenih od drveta, vlažnosti do 10%. Vrata su dihtovana trajno elastičnom EPDM gumom, vulkanizovanom u uglovima. Boja drvenih elemenata vrata kao vrsta i tip okova po izboru projektanta. Krila vrata su zastakljena Low-E staklom niske emisije sa termoizolacionim paketom stakla d= 4+16+4 mm. Krila su dihtovana sa EPDM gumom. Završnu obradu drveta izvesti lazurnom bojom u tri sloja i lakirati. Dimenzije 230x260 | kom
12 | 7 | 4.1 | Izrada, transport i ugradnja furniranih unutarnjih vrata sa dovratnikom od prvoklasne i suhe hrastovine i ramovske konstrukcije krila sa saćem obostrano obloženim furniranom šper pločom debljine 4mm. Dovratnik je u širini zida i opšiven odgovarajućim drvenim lajsnama. Svi elementi okova su u prirodnoj boji aluminijuma sa ukopavajućom bravom i tri usadne šarke po krilu.Ostakljena krila sa unutarnjim staklom pjeskarenim u horizontalne pruge (3cm pjeskareno i prozirni dijelovi od 1,50cm). nadsvjetla su ustakljena ravnim providnim staklom debljine 4mm. Vrata su zaštićena bezbojnim premazom za impregnaciju. Dimenzije: 90x(210+25) | kom
| I | VIII | Bravarski radovi
13 | 8 | 1 | Nabavka, doprema, radionička izrada i montaža stepenišne ograde visine 110 cm rađene od inox okruglih profila. Vertikale (stubovi) na međusobnom razmaku od cca 120cm od cijevi Ø60mm, prčvrščenih za betonsku konstrukciju. Vertikale imaju "vrat" od inox cijevi Ø 20 mm. Rukohvat od cijevi Ø 80mm. Dvije horizontalne cijevi Ø60mm. Ispuna je od inox cijevi Ø 20 mm na 15 cm. | m
14 | 8 | 2 | Nabavka, doprema, radionička izrada i montaža balkonske ograde visine 110 cm rađene od inox okruglih profila. Vertikale (stubovi) na međusobnom razmaku od cca 120cm od cijevi Ø60mm, prčvrščenih za betonsku konstrukciju Vertikale imaju "vrat" od inox cijevi Ø 20 mm. Rukohvat od cijevi Ø 80mm. Ispuna je od sigurnosnog stakla lamistal d = 8mm. | m
| I | IX | Keramičarski i kamenorezački radovi
15 | 9 | 1 | Nabavka materijala i ugradnja ljepljenjem podnih protukliznih keramičkih ploča u podrumskim prostorijama i mokrim čvorovima, I klase dimenzija i u boji po izboru investitora. | m2
16 | 9 | 2 | Nabavka materijala i ugradnja ljepljenjem zidnih keramičkih pločica dimenzija po izboru investitora, klase "A" . Ugradnja fuga na fugu.U cijeni i ugaone PVC lajsne. | m2
| I | X | Fasaderski radovi
17 | 10 | 1. | Nabavka potrebnog materijala i izrada fasade po tehnologiji STO therm classic ili sl. sa pločama od tvrdog samogasivog estrudiranog polistirola debljine d=5,0 cm. Na pripremjenu površinu nanijeti tanki sloj (1,5-3,0 mm) sintetičkog maltera i u njega potpuno utisnuti mrežicu od staklenih vlakana (po potrebi nanjeti još jedan tanki sloj sintetičkog maltera). Rubove fasada i špalete oko otvora osigurati plastičnim profilima na kojima je već nalijepljena mrežica. Nakon toga nanijeti završni sloj fasade od sintetske žbuke (Stolit") u sivoj boji. Granulacija 7,0 mm. | m2
| I | XI | Limarski radovi
18 | 11 | 1 | Nabavka materijala, izrada i montaža horizontalnoh polukružnog oluka, izrađenog od čeličnog pocinčanog, bojenog lima d=0,60 mm r.š. 60 cm. U cijenu je uključen i ovjesni pribor. | m1
| I | XII | Molersko farbarski radovi
19 | 12 | 1 | Gletanje i bojenje zidova disperzionom perivom bojom 2x uz prethodni temeljni premaz. | m2
20 | 12 | 3 | Gletanje i bojenje plafona disperzionom bojom 2x. | m2
| I | XIII | Podopolagački radovi
21 | 13 | 1 | Nabavka transport i postavljanje laminata d=1,2cm. Laminat se postavlja na gotovu podlogu od armiranog cementnog estriha ljepljenjem. | m2
2. VODOVOD I KANALIZACIJA
| II | XIV | Fekalna kanalizacija
22 | 14 | 10 | MONTAŽNI RADOVI. Nabavka, prijevoz, raznošenje duž rova, spuštanje u rov, montaža glatkih kanalizacionih cijevi od tvrdog PVC-a, klase SN10 u svemu prema projektu i prema uputstvima proizvođača, zajedno sa pripadajućim fazonskim komadima.
| 14 | 10.1 | Cijevi DN63 mm | m1
| 14 | 10.2 | Cijevi DN75 mm | m1
| 14 | 10.3 | Cijevi DN110 mm | m1
| 14 | 10.4 | Cijevi DN160 mm | m1
| II | XV | Vodovod
23 | 15 | 13 | MONTAŽNI RADOVI. Nabavka i ugradnja metal-plastika vodovodnih cijevi (aluminijumsko jezgro sa oblogom od polietilena visoke gustoće iznutra i izvana), sa neraskidivim spojem, za hladnu vodu prema nacrtima iz projekta, zajedno sa pripadajućim fitinzima.
| 15 | 13.1 | Cijevi Φ 1/2" (DN20mm) | m'
| 15 | 13.2 | Cijevi Φ 3/4" (DN25mm) | m'
| 15 | 13.3 | Cijevi Φ 1" (DN35mm) | m'
| II | XVII | Sanitarni uređaji
24 | 17 | 4 | Umivaonik ugradbeni sa dovodnom i odvodnom armaturom. Dovod vode poniklovana jednorucna stojeća baterija, sa 2 ugaona ventila, pokretnim izljevom i niklovanim vezama. Umivaonik sa pripadajucim zidnim drzacima od fajansa koje pricvrstiti na zid pomocu plasticnih tiplova i mesinganih vijaka. Odvod vode poniklovani sifon DN32 mm. Sve komplet montirano i u pogon ispitano. Dimenzije: 50x70 cm | kom
25 | 17 | 5 | WC šolja, oblika i boje po izboru projektanta koja se sastoji od konzolne keramičke WC školjke sa demontažnim sjedalom i poklopcem i dovodom vode za pranje, montažnog instalaciskog elementa za WC školjku, s nisko šumnim ugrdabenim vodokotličem, dvokoličinskom (6/3 l) inox tipkom za aktiviranje ispiranja. Instalacijski element samonosiv za ugradnju u suho montažnu zidnu ili predzidnu konstrukciju obloženu gips kartonskim pločama, komplet s inegriranim kutnim ventilom priključka vode 1/2", niskošumnim uljevnim ventilom ( db20/3 bara) odvodnim koljenom d 90/110 mm sa zvučno izoliranom obujmicom, spojnim komadom za WC školjku zbrtvenim manžetama i seto zvučne izolacije vijcima za ucrščenje keramike i svim potrebnim priborom za ugradnju prema uputama proizvođača. | kom
26 | 17 | 6 | Tuš blok sa odvodnim protuvsmradnim slivnikom HL530 i kompletnom garniturom za ugradnju. Dovod vode jednorucna zidna mjesalica sa rucnim tusem i poniklovana vertikala za vjesanje i regulisanje rucnog tusa. | kom
3. ELEKTROINSTALACIJE
| III | XIX | Elektroinstalacije: jaka i slaba struja
27 | 19 | 3 | ELEKTROINSTALACIONI RAZVOD. Razvod će biti realizovan 0,4kV kablovima tipa PP00 i PP-Y odgovarajućeg presjeka. Kablovi se polažu podžbuk po prethodno pripremljenim trasama. Grananje kablova vršiti isključivo u razvodnim kutijama, a između dvije priključne tačke kabl mora biti u jednom komadu (ne dozvoljava se nastavljanje kablova). Na svakih 15-20 m duž trase polaganja kablova kao i na svim prolascima izmedju etaža kablovske trase je potrebno zaštititi od prenošenja požara nanošenjem sloja negorivog premaza. U cijenu radova ukalkulisan je sav potreban montažni materijal, plastične cijevi, razvodne i montažne kutije kao i svi prateći radovi (zanatski i građevinski). Takođe su uračunati radovi na obilježavanju kablova kao i njihova zaštita od prenošenja požara.
| 19 | 3.1 | Izvodi rasvjete realizovani kablovima PP-Y 3x1,5 mm2. | m
| 19 | 3.2 | Izvodi 220V za utičnice i fiksne priključke realizovani kablovima PP-Y 3x2,5mm2. | m
| 19 | 3.3 | Izvodi 380V za eko blokove realizovani kablovima PP-Y 5x4mm2. | m
| 19 | 3.4 | Izvodi 380V za trofazne utičnice i fiksne priključke realizovani kablovima PP-Y 5x2,5mm2. | m
| 19 | 3.5 | Instalacija za izjednačenje potencijala realizovana vodom P/F 1x6mm2. Prosječno je po jednom čvoru potrebno 20m kabla i kutija PS-49 sa jednopotencijalnom šinom. | kom
28 | 19 | 20 | INSTALACIJA KOMUNIKACIJSKE MREŽE. Isporuka i montaža samostojećeg komunikacionog ormara 19" 21U 800x600 mm sa ugrađenom opremom | kpl
4. MAŠINSKE INSTALACIJE
| IV | XX | Sistem grijanja
29 | 20 | 6 | Pločasta čelična grejna tijela, slijedeće dimenzije. Grejna tijela opremiti zidnim konzolama i odzrakama.
| 20 | 6.1 | 22/300-1400 | kom
| 20 | 6.2 | 22/300-2000 | kom
| 20 | 6.3 | 22/600-700 | kom
| 20 | 6.4 | 22/600-1100 | kom
30 | 20 | 9 | Kupaonska grejna tijela (registri), izvedba: Standard: 750x1200 mm (ŠxV). Kupaonska grejna tijela opremiti konzolama, ispusnim slavinicama i automatskim odzračnim ventilima. | kom